## Sheet1
序号 | 名称 | 参数 | 数量 | 单位 | 单价 | 总价 | 备注
1 | 数字音频媒体矩阵 | 1、★采用国际开放标准AES67-2015及AES70-2015作为AoIP(Audio over IP)的基础框架，来实现网络音频的分配和传输，同时能根据用户要求扩展支持 Dante 设备，真正做 到两类系统和设备间的互通及互控。 2、★新一代综合管理平台，各类音频处理模块采用组件方式自由配置，支持在线及远程管理，能通过 PC 或手机/平板来实时监测和控制系统。所有 AoIP(包括 Dante)的路由切换均可在同一界面内完成，不需要使用第 3 方软件，如 Dante Controller。 3、★对带网络接口的有源音箱的控制。可以设置网络设备中的有源音箱的参数和检测其运行状态。 4、★可设置账号权限：用户类型分为 浏览权限、普通权限、管理员权限。浏览权限:只能观看当前软件设置，而不能进行更改。普通权限:可以进行常规的设备设置和控制，以及储存/删除自己账号下的预设文件。管理员权限：常规的设置和控制外，还可以更改所有账号信息以及删除所有账号预设。 5、★对带网络接口的有源音箱的控制。可以设置网络设备中的有源音箱的参数和检测其运行状态； 6、★64路音频输入和64路音频输出处理器能力；16路模拟输入，16路模拟输出；48路数字输入，48路数字输出；(提供软件截图并加盖公章证明) 7、24bit/48KHz 声音品质，104dB 动态范围； 8、16路模拟输入均包含高品质话放(THAT 芯片组)及独立的 48V 幻象电源开关； 9、★4个100M/1000M 以太网接口，支持 AoIP 级连方式和主从方式； 10、★AoIP 接入密度最大支持 48in+48out AES67 或 48in+48out Dante； 11、标准处理模块包括均衡、动态、延时、混音、分频、信号发生等； 12、扩展处理模块包括回声消除、啸叫抑制、自动混音、自动增益控制等； 13、★内置 4GPI+4GPO 控制接口，能与其它外部设备触发联动； 14、字时钟(Word Clock)输入和输出，备用的 USB2.0接口对 Dante 网络功放中每一路dsp进行单独控制； 15、延时模块：最大支持 1s 延时，支持随时开关； 16、路由模块：最大支持 16*16 的路由功能； 17、混音模块：最大支持 16*16 混音模块，并能调节输入、输出端口的端口增益与静音开关； 18、动态模块：包含自动增益器、压缩器、限制器、噪声门、扩展器、削峰器； 19、均衡器模块：包含最大 16 段参量均衡器与 31 段图示均衡器； 20、滤波器模块：包含低通滤波器、高通滤波器、低切滤波器和高切滤波器，高通、低通滤波器提供了 LR 与 Butterworth 两种滤波器类型可供选择； 21、滤波器模块：包含分频器模块和特殊滤波器模块。分频器最多支持4分频，并且每个频点可以进行单独调节，每个频点的滤波器类型也有LR与Butterworth两种滤波器类型可供选择，还支持输入增益、输出增益与输出反向调节；特殊滤波器包含低通、高通、低通斜坡、高通斜坡四种滤波器； 22、信号发生器模块：目前有白噪声和纯音两个模块可供选择； 23、电平表模块：能实时监测相应模块的输出电平表，单个模块最大支持 8 路电平表同时监测； 24、控制器模块：主要为 2 选 1 选择器； 25、移频啸叫抑制器：通过 0~10Hz 的移频来抑制啸叫产生； 26、陷波啸叫抑制器：通过对特定频点进行陷波来抑制啸叫产生； 27、自动混音器：通过增益共享机制提高系统整体动态； 28、★混响抑制器：消除人声回声等声音缺陷。 ★注：上述标“★”技术参数需提供具有CNAS认证的第三方检测机构出具的检验报告复印件加盖品牌方鲜章。 ★注：具备CQC认证证书，复印件加盖品牌方鲜章。 ★供应商提供品牌方针对本项目的授权证书及质保证书加盖品牌方公章，可保证提供的是原装正品。 | 1 | 台 |  |  | 1、提供软件截图并加盖公章证明（64路音频输入和64路音频输出处理器能力；16路模拟输入，16路模拟输出；48路数字输入，48路数字输出) 2、提供满足标“★”技术参数并具有CNAS认证的第三方检测机构出具的检验报告复印件加盖品牌方鲜章。3、提供CQC认证证书，复印件加盖品牌方鲜章。4、提供品牌方针对本项目的授权证书及质保证书加盖品牌方公章。需提供上述4项证明文件。含设备采购、搬运、安装、调试、验收等。