## Sheet1
物资名称 | 规格型号 | 单位 | 数量 | 意向品牌
水管 | 6分 | 米 | 100 | 朗琪
水管 | 1寸 | 米 | 50 | 朗琪
电动扳手 | 南威798 | 把 | 1 | 东成
PVC广口瓶 | 500ml | 只 | 200 | 驭悦
塑料壶 | 5L | 只 | 10 | 力宁
塑料壶 | 10L | 只 | 10 | 力宁
塑料壶 | 20L | 只 | 5 | 力宁
螺纹紧固剂 | 中强度 LOCTITE 243 50ML | 瓶 | 5 | 乐泰
松锈剂 | WO-60 | 瓶 | 50 | 山林
封堵泥 |  | 包 | 40 | /
氧气皮管 | 30米/圈 | 圈 | 3 | 中策
乙炔皮管 | 30米/圈 | 圈 | 3 | 中策
氧气表 |  | 只 | 3 | 临海永坚
乙炔表 |  | 只 | 3 | 临海永坚
电焊机 | 等离子焊割机，LGK-120MY | 台 | 2 | 伊莎
不锈钢污水电泵 | WQD15-10-1.1S 杭州日工科技有限公司 | 只 | 4 | 杭州日工
圆板牙.丝攻 | 1/16 | 付 | 4 | /
圆板牙.丝攻 | 1/8 | 付 | 4 | /
圆板牙.丝攻 | 1/4 | 付 | 4 | /
圆板牙.丝攻 | 3/8 | 付 | 4 | /
圆板牙.丝攻 | 1/2 | 付 | 4 | /
圆板牙.丝攻 | 3/4 | 付 | 4 | /
圆板牙.丝攻 | 1寸 | 付 | 4 | /
圆板牙.丝攻 | M16*1.5 | 付 | 4 | 哈尔滨
圆板牙.丝攻 | M14*1.5 | 付 | 4 | 哈尔滨
圆板牙.丝攻 | M12*1.25 | 付 | 4 | 哈尔滨
圆板牙.丝攻 | M18*1.5 | 付 | 4 | 哈尔滨
圆板牙.丝攻 | M20*1.5 | 付 | 4 | 哈尔滨
圆板牙.丝攻 | M16 M14 M12 M10 M8 M6 M5 M4 M3 | 付 | 2 | /
车床刀具 | 45°刀具 90°刀具 60°刀具 | 把 | 15 | /
车床白钢刀具 | 14*14*200 | 把 | 5 | /
车床白钢刀具 | 4*18*200 | 把 | 5 | /
不锈钢强攻螺丝 | 5.5*35 | 颗 | 1000 | /
封堵泥 |  | 包 | 40 | /
切割机 | 电压AC380-50HZ,功率3KW,空载转速2800r/min，最大O：¢ 135x6mm，切割L：100x10 mm，直径：¢ 50L1:120x53，砂轮400x3.2x32，夹钳角度：0°-45° | 台 | 1 | 金牛
柴油发电机启动锁（5线） | 3-8KW发电机 钥匙开关5线 | 只 | 1 | 翰虎
不锈钢锁攀 | 304不锈钢，用于挂锁 | 副 | 40 | 首力
三角皮带 | A1800 | 支 | 10 | 三力士
304不锈钢螺栓 | 14*40 | 颗 | 200 | 东明
方管刀型触头快速熔断器 | NGTC00(RS31)10A | 颗 | 50 | /
紫铜管 | 外径3mm 内径1.5mm | 米 | 5 | 吉达
气管 | 10*6.5 200米 | 卷 | 2 | 山耐斯
碳钢螺母 | M16 | 颗 | 500 | 元立
不锈钢螺杆 | M16*70 | 颗 | 400 | 东明
保险丝 | RS31 16A | 颗 | 50 | /
304不锈钢牙丝杆 | M10*1米 | 根 | 20 | 泰州
梅花两用扳手 | 36-41 | 把 | 2 | 长城
大飞短套筒装扳手 | 36mm | 把 | 3 | 沪工
大飞短套筒装扳手 | 35mm | 把 | 3 | 沪工
大飞转换头 | 1/2转3/4 | 颗 | 3 | 长城
大飞配套棘轮弯柄 | 1/2弯柄棘轮（全长255mm） | 把 | 2 | 长城
大飞配套弯杆 | 15寸 1/2弯杆（总长度330mm） | 把 | 2 | 加力克
不锈钢螺母 | M24 | 颗 | 250 | 东明
丝攻 | M24 | 支 | 2 | /
氧气减压阀 | P2, 1.25MP YQY-07型 | 只 | 2 | 临海永坚
乙炔减压阀 | P1, 1.6MP YQE-03型 | 只 | 2 | 临海永坚
氧气皮管 | ￠8 30米 | 卷 | 2 | 中策
乙炔皮管 | ￠8 30米 | 卷 | 2 | 中策
气割割枪 | G01-30 | 把 | 2 | 隆兴
电焊钳 | 500A | 把 | 4 | 长城
滤光黑玻璃 | 8号 | 片 | 10 | /
手持式电焊面罩 | 红钢纸，厚度1.5mm | 只 | 2 | /
乙炔回火装置 | RC-142 | 只 | 5 | 隆兴
304不锈钢外六角螺杆 | 10*30 | 颗 | 300 | 东明
304不锈钢外六角螺杆 | 8*30 | 颗 | 200 | 东明
304不锈钢外六角螺杆 | 12*40 | 颗 | 200 | 东明
304不锈钢外六角螺杆 | 12*30 | 颗 | 200 | 东明
304不锈钢外六角螺杆 | 10*20 | 颗 | 100 | 东明
304不锈钢外六角螺杆 | 6*25 | 颗 | 200 | 东明
304不锈钢螺母 | M12 | 颗 | 300 | 东明
304不锈钢螺母 | M10 | 颗 | 300 | 东明
304不锈钢螺母 | M8 | 颗 | 300 | 东明
304不锈钢螺母 | M6 | 颗 | 300 | 东明
304不锈钢螺母 | M5 | 颗 | 300 | 东明
电动磨光机（带电板2块） | GWS 180-LI 3601 JHO 080 18V N-11000r/min ￠100mm M10 | 把 | 2 | 博世
大型户外遮阳伞 | 两层布3米 双骨 | 把 | 2 | /
电焊龙头钳 | 300A | 把 | 2 | 长城
电焊龙头钳 | 500A | 把 | 2 | 长城
堵漏王 | 1KG/包 | 包 | 50 | 兆诺
钢卷尺 | 3米 | 把 | 5 | 史丹利
压力表 | 径向压力表、量程：0-0.7Mpa、不锈钢 | 只 | 30 | /
外卡轴挡 | 80mm | 只 | 5 | /
骨架油封 | 85*110*10 | 只 | 20 | /
骨架油封 | 50*62*10 | 只 | 5 | /
外丝快速接口 | ￠10 PC10-4 | 颗 | 100 | 卓基
PU空压软管 | 10*6.5MM | 米 | 200 | 山耐斯
T型三通接头 | PE8 | 颗 | 50 | 卓基
PU直通接头 | PU8 | 颗 | 50 | 卓基
PV-8直通弯头 | 8mm | 颗 | 50 | 卓基
外丝快速接口 | ￠8 PC8-4 | 颗 | 50 | 卓基
轴流风扇 | F2E-260B-230(带钢网）220V | 只 | 30 | 上海雷普
电机 | XY-480 | 只 | 4 | /
PVC喷嘴 | LX-3/8-53-PVC、喷嘴接口尺寸：3/8、压力：1.5kg、流量：30L/min材质：PVC | 个 | 100 | 璀盛
风机皮带 | SPB3600 | 条 | 10 | 三维
风机皮带 | SPB3600 | 条 | 10 | 三维
风机皮带 | SPB3600 | 条 | 10 | 三维
风机皮带 | SPB2950LW | 条 | 10 | 三维
风机皮带 | SPB4060lw | 条 | 10 | 三维
风机皮带 | SPB2642lw | 条 | 10 | 熊猫
风机皮带 | SPB3100LW | 条 | 10 | 三维
711胶水 | 946ml | 瓶 | 5 | IPS
白光灯泡 | E27,LED15W | 只 | 100 | 阳光
电瓶车专用电池 | 6-DZF-12V | 组 | 2 | 超威
LED投光灯 | 50W(白光） | 盏 | 50 | 公牛
T5灯管 | 110CM.220v20w,LED 白光 | 支 | 30 | /
LED筒灯（白光） | 220V 12W 开孔尺寸11-13CM 6000K | 只 | 50 | 阳光
LED灯带 | LW-CK1200MM 20W | 支 | 30 | /