## Sheet1
设备名称 | 产品说明 | 规格及技术参数
43寸系统触摸一体机 | 参数 | 1、尺寸：988.5*578*58.5mm 2、显示类型：LED液晶显示 3、分辨率：1900*1080 4、刷新率：60HZ 5、亮度：400cd/m2 6、对比度：5000:1 7、可视角度：水平178度 垂直178度 8、寿命：60000H 9、触摸感应技术：红外感应触摸识别技术（支持20点触摸） 10、定位精度：90%以上触摸区域为±2mm 11、触摸功能：支持20点电脑触摸操作，支持图像放大、缩小、旋转，支持各信号通道源下触摸 12、CPU：I5 二代处理器 内存：8G标配，硬盘：256G 13、显卡：Intel核芯显卡Intel HD Graphics 14、USB接口，千兆网口，HDMI输出，音频接口，VGA接口； 15、操作系统：win7系统 ； 16、最大功耗率：≤170W，待机功率：≤0.5W 17、工作温度：0℃-40℃，工作湿度：-20℃-60℃，工作场所：室内
| 赠送： | 壁挂支架，触摸笔，教学鞭
| 安装调试 | 含安装，屏幕1年质保，主要配件三年