## 岳普湖县职业高中
岳普湖县中等职业技术学校监控系统改造升级项目预算单
序号 | 名称 | 型号和规格 | 数量 | 单位 | 品牌 | 产地 | 单价（元） | 总价
1 | 400万全彩警戒摄像机（枪机）DS-2CD3T46DWDA4-L(4mm) | 1、采用深度学习硬件及算法，支持越界侦测，区域入侵侦测，进入区域侦测和离开区域侦测，支持联动声音报警 2、最高分辨率可达2560 × 1440 @25 fps，在该分辨率下可输出实时图像 3、1个内置麦克风，1个内置扬声器，支持双向语音对讲4、支持白光/红外双补光，红外最远可达50 m，白光最远可达30m ★5、人脸检测：支持检出抬头、低头上下不大于60度,左右转动不超过90度，右斜向上、右斜向下、左斜向上、左斜向下不超过45度的人脸 ★6、采用单人循环通行进行试验，试验人员通过速度不小于 1m/s，人员通过时间间隔不小于1s，重复100次，人脸检出人次不小于99次★7、通过阻燃实验，符合非金属外壳的设备,其机壳经火焰燃烧5 次，每次 5s，不应烧着起火。★8、帧率检查符合2级25fps并最大亮度鉴别等级达11级★9、具有报警信息触发现场视频录像功能，可支持报警触发前大于等于5s的视频预录、报警触发后不少于15s 的视频录像。★10、在彩色模式下，补光模式为白光补光时，当照度降低至一定值时，样机可自动开启白光灯补光，样机在白天、夜晚均可输出彩色视频图像。以上带★参数需提供符合GA/T 1127-2013《安全防范视频监控摄像机通用技术要求》的检测报告。 | 138 | 台 | 海康威视 | 杭州
2 | 综合一体机DS-96128N-H16R | ★1、具有2个HDMI接口、2个VGA接口、4个RJ45 千兆网络接口；2个USB2.0接口、2个USB3.0接口、1个RS232接口、1个RS485接口（可接入RS485键盘）；具有1路音频输入接口、2路音频输出接口、16路报警输入接口、9路报警输出接口（其中第9路支持受控直流12V输出）、具有1路直流12V输出接口（12V 1A）、可内置16块SATA接口硬盘（以公安部检测报告为准）★2、可接入 1T、2T、3T、4T、6T、8T、10T、12TB、14TB、16TB、18TB、20TB 容量的 SATA接口硬盘；可接入 AI 硬盘； 支持不同品牌、不同转速的监控级和企业级硬盘混合接入（以公安部检测报告为准）★3、支持接入具有专家模式的移动侦测的摄像机，移动侦测报警能够区分是人、车还是其它目标产生，可录像和记录报警信息（以公安部检测报告为准）可接入带有温度报警、烟雾报警、障碍物遮挡报警、移动报警、防拆报警、紧急报警的智慧消防摄像机进行报警联动（以公安部检测报告为准）支持最大接入带宽 384Mbps，最大存储带宽 384Mbps，最大转发带宽 384Mbps（以公安部检测报告为准。★4、具有防 ICMP Flood 洪泛攻击/SYNF1ood 半连接攻击功能。当防火墙开启时，受到ICMP Flood 洪泛攻击SYFlood 半连接攻击后,样机可被正常访问。★5、 专业型、综合型数字录像设备，当设备探测到视频入侵报警或收到报警联动触发信号时，应能启动设备相应的通道进行联动记录:设备应能预录报警触发前>30s的视(音》频。★6、 当视频信号丢失时，应能发出报警信号，响应时间应<5s。以上带★参数需提供公安部检测报告 | 2 | 台 | 海康威视 | 杭州
3 | 监控专用支架（鸭嘴型） | 701壁装支架/海康白/铝合金，202×72.6×56.8mm | 112 | 个 | 海康威视 | 杭州
4 | 摄像机专用电源 | 12V2A监控电源 室外防水电源 安防壁挂电源 | 138 | 个 | 海康威视 | 杭州
5 | 监控专用硬盘（8TB） | 8TB 3.5寸监控级硬盘（ST8000VX0002）7200转256MB SATA6Gb/秒 | 26 | 块 | 希捷 | 杭州
6 | 22U机柜 | 5012 网络机柜12U 19英寸标准1.2米 加厚 壁挂式小机柜 玻璃门。高度700mm,宽度550mm,深度450mm.立柱间距485mm，19英寸标准。 | 1 | 台 | 海康威视 | 杭州
7 | 超五类网线 | 超五类国标网线CAT6”,0.57芯+骨架+屏蔽,无氧铜过检测、足米、足平方（米），带宽250M， | 7800 | 米 | 海康高清 | 杭州
8 | 24芯室外光缆 | 24芯光纤（米）/中天科技 /亨通/烽火GYTA—24B1.3（国标） | 4000 | 米 | 首千 | 江苏
9 | 光纤尾纤 | 电信级 光纤尾纤 5M | 90 | 条 | 首千 | 江苏
10 | 电源线 | 电线电缆RVV2*2.5平方国标电源 | 30 | 卷 | 康力讯 | 深圳
11 | 穿线管槽 | 地埋pcv阻燃电工管 绝缘穿线管槽,规格21mm | 7800 | 米 | 正大 | 喀什
12 | 千兆光纤收发器 | 线缆类型：SC/RJ45跳线。传输距离：20（km）。传输方式：单纤。发射波长：1310、1550（nm）。电压输入：220（V）。尺寸：140×110×30（mm） | 43 | 对 | TP-LINK | 北京
13 | 插线板 | 公牛GN-403，产品类型：接线板。开关类型：总控开关。额定电压：250V。额定功率：2500W | 55 | 个 | 公牛 | 杭州
14 | 8口全千兆交换机 | SMB-S1208D。8个10/100/1000Mbps自适应以太网端口，153*92*30 mm，桌面式,不带挂耳，ACL，QOS支持SNMP V1/V2c/V3网管。 | 55 | 台 | 海康威视 | 杭州
15 | 16口全千兆交换机 | H3C-MS-4016P，千兆以太网交换机，应用层级二层，传输速率10/100/1000Mbps，背板带宽56Gbps，包转发率27Mbps，MAC地址表8K，端口数量18个，16个10/100/1000 Base-T以太网端口，2个1/10G Base-X SFP+端口，传输模式全双工/半双工自适应 | 9 | 台 | 海康威视 | 杭州
16 | 三层核心交换机 | H3C-MS-4024P，千兆以太网交换机，应用层级三层，传输速率10/100/1000Mbps，背板带宽256Gbps，包转发率66Mbps，MAC地址表16K，端口数量26个，24个10/100/1000 Base-T以太网端口，2个1/10G Base-X SFP+端口，传输模式全双工/半双工自适应 | 2 | 台 | 海康威视 | 杭州
17 | 监控专用箱 | 200*300*400厘米铁制 | 42 | 个 | 腾昌 | 喀什
18 | 8口终端盒 | 8口终端盒铁质 | 42 | 个 | 海康威视 | 杭州
19 | 3米监控立杆 | 监控立杆3米加厚摄像头吊装立装枪机高速球立柱支架室外道路小区监控杆子 | 37 | 套 | 海康威视 | 杭州
20 | 接插件及辅材 | 水晶头、熔纤、铁架、钉子、预埋件、电胶带、扎带、线卡、光纤终端盒、电源空开等，符合国标要求。 | 1 | 批 | 正大 | 喀什
21 | 人工安装费 | 地面开挖、回填、支模及人工安装调试费用 | 1 | 批 | 鑫旺 | 岳普湖
|  | 预算价合计 | [5 empty] | 339338
总价 |  | 小写金额：339338元 大写金额：叁拾叁万玖仟叁佰叄拾捌元整