## Sheet1
公务用车品牌要求及型号参数
序号 | 品牌 | 型号 | 参数 | 数量 | 单价 | 备注
1 | 传祺 | E8 政采版1.8ATK插电式混动7座MPV | 内部配置 座椅材质：真皮 是否有中控台彩色大屏：是 是否有真皮方向盘：是 是否有行车电脑显示屏：否 方向盘调节：方向盘上下调节 车身 座位数 (个)7 整备质量 (kg)2112 车身材质钢 油箱容量 (L)50 产品高度 (mm)1760 产品宽度 (mm)1900 产品长度 (mm)4920 车门数（个）5 后轮距 (mm)1640 前轮距 (mm)1618 行李箱容积（L）400 最小离地间隙 (mm)180 底盘转向 最小转弯半径 (m)3.5 前悬架类型麦弗逊式独立悬架 后悬架类型多连杆独立悬架 车体结构承载式 驱动方式前置前驱 四驱形式分时四驱 中央差速器结构行星齿轮式 助力类型液压助力 基本参数 最大功率 (kw)103 整车保修期限三年或十万公里 车身结构5门7座商务车 车辆级别中型 车辆尺寸(长*宽*高) (mm)4920Ⅹ1900Ⅹ1760 重量2112 工信部综合油耗（L/100km）5.7 官方0-100km/h加速（s）8.8 能源类型插电式混动 实测0-100km/h加速（s）0 实测100-0km/h制动（m）0 实测油耗（L/100km）0 有效优惠率0 最高车速 (km/h)170 发动机 最大马力 (Ps)140 燃油标号92号 燃料形式插电式混动 环保标准国六 缸体材质合金铸铁 发动机型号4B20L1 进气形式自然吸气 发动机特有技术广汽GCCS燃烧控制专利技术 缸盖材料铝 缸径 (mm)4 供油方式直喷 每气缸门数（个）4 配气机构侧置凸轮轴 气缸排列形式直列式 气缸数 (个)4 行程(mm)100 压缩比10.3:1 最大功率转速（rpm）4000 最大扭矩 (N·m)180 最大扭矩转速（rpm）3500 排量（mL）1796 主/被动安全装备 是否有制动力分配是 是否有倒车视频影像是 是否有车内中控锁是 是否有车窗防夹手功能否 是否有安全带未系提示是 是否有ISOFIX儿童座椅接口是 是否有ABS防抱死系统是 主驾是否有安全气囊是 副驾是否有安全气囊是 是否有胎压监测功能是 外部/防盗配置 是否有遥控钥匙是 是否有发动机防盗系统是 是否有前电动车窗是 是否有后电动车窗是 是否有电动天窗是 多媒体配置 是否有蓝牙/车载电话是 是否有GPS导航系统是 是否有220V/230V电源是 扬声器数量9 玻璃/后视镜 是否有后视镜加热是 是否有后视镜电动调节是 车轮制动 前制动器类型通风盘式 前轮胎规格225/50R18 后制动器类型盘式 后轮胎规格225/50R18 备胎规格0 驻车制动类型电子驻车 通用属性 上市时间2023-11-01 计量单位辆 生产厂商广汽乘用车 是否中小企业制造产品否 是否新能源车是 辅助/操控配置 是否有上坡辅助是 是否有发动机启停技术是 是否有自动泊车入位功能是 是否有自动驻车功能是 巡航系统定速巡航 是否有前驻车雷达是 是否有后驻车雷达是 变速箱 变速箱档位个数 (个)2挡DHT 变速箱类型混合动力专用变速箱 其他参数 内饰颜色黑 | 1 | 17.98万元 | 需要附赠全车贴膜，大包围，便携式充电器，车辆座位椅套
合 计 |  |  |  | 1 | 17.98万元