## 工作表1
注意事项： 1、为防止导入失败，表头名称不可更改，表头行不可删除。 2、“品牌”输入20汉字以内；“型号”输入20汉字以内；“商品名称”输入30汉字以内；“参数”输入2000汉字以内；“数量”支持正整数，不超过99999；“单位”输入10汉字以内；“控制总价”支持正数，小数保留两位。 3、*号为必填项
*品牌 | *型号 | *商品名称 | 商品参数 | *数量 | *单位 | *控制总价（元）
海能达 | 海能达TD580 | 对讲机 | 频率范围：VHF:136-174MHz,UHF:350-470MHz,约1.7英寸OLED显示屏，全数字键盘，,信道数量256，区域容量16，信道间隔（KHZ）25/12.5KHz,工作电压：7.4V,2000毫安锂电池，频率稳定度：±0.5ppm,电池工作时间：模拟/数字＞12/16小时（2000毫安），天线阻抗50Ω，重量307.5g,外形尺寸：117*55*37（高*宽*深），工作温度-30℃-+60℃，储存温度范围：-40℃-+85℃，ESD:IEC61000-4-2(level4)±8kv(接触放电)美国军用标准：MIL-STD-810C/D/E/F/G标准，防尘放水IP54标准，防湿MIL-STD-810C/D/E/F/G标准，冲击和震动：MIL-STD-810C/D/E/F/G标准 | 6 | 台 | 15480
海康威视 | C6Pro（内置GPS轨迹和速度显示） | 行车记录仪 | 内置GPS轨迹和速度显示，采用2.5D“抛光曲面”设计，无光夜视“帧累积”，3英寸IPS显示屏。1600P真2K超清摄录，F1.6大光圈，智能AI驾驶（支持绿灯提醒，前车起步提醒，道路限速标志提醒）智能语音控制（拍照开关录音）的功能，高速摄录60帧/秒@1080P，设备直接静电贴+3M胶固定安装。远程4G模块选配F6Pro/F6S/G2模块，可支持停车监控，4G远程远程，电子围栏功能 | 6 | 台 | 4298
欧创 | 欧创N5 | GPS定位器 | 磁吸式GPS定位器,电池容量12000毫安，支持手机APP互联，支持实时精准定位，智能省电，远程开关机，自动录音，实时听音，尺寸大小：75*57*31.5mm,待机时间1800天，实时跟踪30天。 | 6 | 台 | 1680
大疆 | 大疆mini2 | 无人机 | 轻于249g,31分钟最长飞行时间，10公里高清图传，最大抗风5级，4K超清影像，智能拍摄，多块电池，原厂包，128G内存卡,支持随心换2年套餐。 | 1 | 台 | 4598
海康威视 | 海康威视DS-2XS3T26 | 太阳能室外监控摄像头 | 采用红外灯，使用寿命长，红外照射距离最远可达30 m 内置32 GB eMMC存储，支持接入最大256 GB Micro SD/Micro SDHC/Micro SDXC卡存储 支持LTE-TDD/LTE-FDD/TD-SCDMA/EVDO 4G无线网络传输，支持Micro SIM卡 支持海康互联（原海康云管），萤石平台接入 太阳能供电：支持80 W太阳能光伏板，支持20 Ah可充电电池 支持平台远程配置低功耗模式，支持多种形式从休眠模式唤醒 超低功耗：支持最多50天连续阴雨天电池续航 最高分辨率可达1920 × 1080 @25 fps，并可输出实时图像 | 2 | 台 | 3040
大华 | 大华-SD3205-ADG-PV-i | 室内监控摄像头 | 球机尺寸 3寸 接口类型 RJ45接口 H.265 支持 星光等级 星光 传感器类型 1/2.8英寸CMOS 像素 200万 最大分辨率 1920×1080 电子快门 1/3s~1/100000s 最大补光距离 30m（补光灯） 补光灯控制 手动/SmartIR/关闭 补光灯数量 2颗（红外灯） 2颗（白光警戒灯） 补光类型 红外/白光 人脸最大可识别距离 不支持 车牌最大可识别距离 不支持 镜头焦距 2.7~13.5mm 镜头光圈 F1.8~F3.3 视场角 水平：:33.5~101.6° 垂直：18.7~52° 对角：38.5~124.7° 光学变倍 5倍 聚焦模式 自动/半自动/手动 近摄距 1.2m 变倍速度 约5s 旋转范围 水平：0°~355° 垂直：-15°~+90° 键控速度 水平：0.1°/s～80°/s 垂直：0.1°/s～56°/s 预置点速度 水平：81°/s | 5 | 个 | 3965
WyFpv | 单兵模块WY-4G01A | 4G单兵图传模块 | 支持4G全网通，手机电脑远程监控，录像清晰度，720P,体积小巧， 本地 AP 信号/4G 信号进行无线传输，可以广泛应用无人机航拍、森林防火、水上航海救援等领域的 超远程音影视频传输 | 5 | 台 | 9000