## Sheet1
上汽大通T70自动两驱柴油国六创领版
车型 |  | 创领版
整车参数 | 标箱整车 长/宽/高（mm） | 5365×1900×1809
| 标箱货箱尺寸（mm） | 1485×1510×530
| 轴距（mm） | 3155
发动机 | 燃油类型/排量 | 上汽π（2.0T柴油）
| 排放标准 | 国六
| 额定功率 | 120Kw
| 最大扭矩 | 375N·M
变速器 | 驱动/变速箱 | 两驱6AT
安全配置 | 倒车雷达 | ●
| ABS+EBD | ●
| 驾驶员安全气囊 | ●
| 副驾驶员安全气囊 | ●
| 驾驶员安全带未系提醒 | ●
| 全车三点式安全带 | ●
| 四轮盘刹 | ●
| 后窗电加热除霜 | ●
| ECO/POWER/NORMAL三模驾驶 | ●
| 多功能方向盘+定速巡航 | ●
| 液压助力转向系统 | ●
| 防眩目后视镜 | ●
舒适娱乐配置 | 触摸大屏 | ●
| USB | ●
| 空调类型 | 电控空调
| 驾驶座椅6方向可调 | ●
| 座椅面料 | 高级皮质
| 内饰格调 | 棕色
外饰配置 | 轮胎型号 | 245/70R16
| 轮毂材质 | 铝合金
| 卤素大灯 | ●
| LED高位制动灯 | ●
| 黑色时尚L型车箱护栏 | ●
| 外绳钩 | ●
| 前保险杠 | 同色
| 后保险杠 | 同色
| 喷涂货箱宝 | ●
| 侧踏步 | ●