## Sheet1
P3全彩LED屏附件清单
P3全彩LED屏报价清单 | 单板尺寸（mm) | 单元板排列(块) | 屏体尺寸(m) | 屏体面积(㎡) | 含结构面积(㎡) | 单板点数（点） | 宽高物理分辨率(点) | 物理分辨率总点数(点)
宽 | 192 | 20 | 3.84 | 8.1101 | 8.7153 | 64 | 1280 | 901120
高 | 192 | 11 | 2.112 |  |  | 64 | 704
序 号 | 名 称 | 规格及型号 | 品 牌 | 单 位 | 数 量 | 单 价（元） | 金 额（元） | 备 注
一、设备部分
1 | LED显示屏 | 1、像素间距：3mm 2、点密度：111111点/ m² 3、LED灯种类：SMD1921 4、像素点组成：1R1G1B 5、模组尺寸：192mm×192mm×10mm 6、漏电容限值：≤0.5mA 7、模组机械强度：≥5MP 8、电流增益调节级别：≥8位 9、亮度：5000cd/m²可调（色温6500K） 10、视角：160°/160°（水平视角/垂直） 11、平整度：≤0.1mm 12、亮度均匀性：≥97% 13、色度均匀性：±0.003 Cx,Cy之内 14、对比度：5000:1 15、防护等级：IP65 16、信号颜色处理位数：红、绿、蓝各≥14bit 17、驱动方式：恒流驱动 18、扫描方式：1/16扫描 19、刷新率：≥1920Hz 20、换帧频率：≥60Hz 21、屏体色温：2000K～9500K可调 22、亮度调节方式：手动/自动/程控 23、校正：配备亮度与色度逐点校正 24、控制方式：同步映射控制 25、控制距离：超五类双绞网线,超过100米使用光纤传输 26、平均功率：100W/m2～300W/ m² 27、工作电压：AC：110V~240V、50~60Hz 28、连续工作时间：≥7×24hrs，支持连续不间断显示 29、平均无故障工作时间：≥8000小时 30、LED寿命：10万小时 31、屏幕温升（使用运行状态）：≤20度 32、运行环境温度：-10℃～40℃ 33、屏体监测功能：可对屏体的电压、温度、信号等情况进行监测 34、图像补偿功能：具有动态图像自动补偿功能 35、供电方式：支持电源均流供电 36、电磁兼容要求：30-1000MHz辐射骚扰小于48dB，满足国家ClASS B的要求 37、维护方式：支持前、后维护方式 38、单箱体特性：支持单箱体检测、维护、更换功能，支持自动校正功能、支持系统电源双备份功能 | 洲明蓝普 | m² | 8.1101 | 9000 | 72990.72
2 | 控制接收卡 | 1.单卡最大带载 256×512 像素，最多支持 32 组RGB 并行数据； 2.采用 16个标准HUB75接口，具有高稳定性和高可靠性，适用于多种环境的搭建； 3.支持逐点亮色度校正，可以对每个灯点的亮度和色度进行校正，有效消除色差，使整屏的亮度和色度达到高度均匀一致，提高显示屏的画质 | 诺瓦 | 张 | 10 | 180 | 1800
3 | 视频播放器 | 1.支持130万像素点带载能力，最宽4096像素，最高1920像素 2.支持千兆有线网络 3.支持立体音频输出 4.支持多窗口输出模式 5.支持一路HDMI 1.3输入，一路HMDI1.3输出，支持HDMI Loop 6.支持 H.265 4K高清视频解码以及1080视频硬解码； 7.支持千兆有线网络、支持立体音频输出 8.支持2 路 USB 接口，支持 U 盘节目导入播放 支持4G联网功能； | 诺瓦 | 套 | 1 | 1350 | 1350
4 | 发送系统 |  | 诺瓦 | 套 | 1 | 0 | 0
5 | 电源 | 1、防伪功能 具备logo、产品型号 2、外形结构 楞缘及拐角均充分倒圆和磨光 3、丝印标示 丝印标示清晰明显，有节能、危险警告、输入输出电压电流、功率、极性指示等标示 4、泄漏电流 泄漏电流≤0.25mA 5、接地阻抗 外壳与大地阻抗≤10mΩ 6、保护功能 输入AC端自带保护盖，且具备过流、断路、短路、过压、欠压、防雷等保护功能 7、抗电强度 输入对输出，AC2000V/1min；输入对地，AC1500V/1min；输出对地，AC500V/1min 8、平均无故障时间 MTBF≥10000H 9、输入电压范围 180VAC～264VAC | 创联 | 块 | 25 | 140 | 3500
6 | 播放软件 | 专业LED全彩播放软件 | 诺瓦 | 套 | 1 | 0 | 0
7 | 挂墙钢结构 | 1、钢结构：钢架构件（含接合板）采用Q235B钢制作，结构用钢应符合《GB700-88》规定的Q235要求，保证其抗拉强度、伸长率、屈服点，碳、硫、磷的极限含量； 2、焊条：手工焊：Q235连接用E43系列焊条； 3、自动焊：Q235连接用H08系列焊条； 4、要求：抗震7级，抗风8级； 5、包边：不锈钢包边； | 定制 | ㎡ | 8.7153 | 1000 | 8715.28
8 | 智能动力柜 | 1、防伪功能 具备logo、产品型号 2、安全性 内部线材均采用4平方厘米国标纯铜导线； 3、双重开关控制 具备自动/手动控制设备供电的开启和关闭； 4、多组输出回路 每组可独立控制，如照明输出、风机/空调输出分路、显示屏输出分路分开控制 5、上电保护功能 具有延时启动、浪涌保护、防雷、过流、短路等保护功能； 6、功能性检测 具有电源状态指示、运行状态指示、风机、空调指示、检修多功能插座及检修照明开关； 7、额定工作电压 380V/220V | -- | 套 | 1 | 1310.98 | 1310.98
9 | 强电线，网线 |  | -- | 项 | 1 | 388 | 388
10 | 维保要求 | 要求提供原厂质保函，原厂项目授权，售后维保人员24小时电话在线，1小时到达现场，8小时解决故障,质保5年。 |  |  |  | 0 | 0
合计:（大写）玖万零伍拾肆元玖角捌分整 （小写）¥ 90054.98元