## Sheet1
一、智慧课堂设备
1 | 智慧黑板 | 易教BK860FT | （一）智慧黑板整体外观 1、考虑整体美观性与使用便捷性，智慧黑板、显示设备、主机、实物展台、立体声功放音响、多媒体中控等，采用一体化结构设计。 2、智慧黑板采用左中右三拼结构，中间为多媒体显示屏，两侧为书写黑板；整个黑板无推拉式结构，可实现整块黑板唯一平面书写。外形尺寸：（长宽）≥4100*1285mm，（厚度）≤70mm； 3、为减轻黑板重量，提升黑板整体美观度，智慧黑板采用纯平面、窄边框设计； （二）智慧黑板相关特性 1、液晶屏显示尺寸≥86英寸，采用工业级A规液晶面板；亮度：≥450cd/㎡；单屏物理分辨率：≥4K； 2、智慧黑板提供蓝光危害检测无危险报告，要求实测辐亮度≤0.5W*m-2*sr-1，符合GB/T20145-2006《灯和灯系统的光生物安全性》（国家标准）和SJ/T11348-2016《平板电视显示性能测量方法》（电子行业标准）两项标准。 3、智慧黑板具有“护眼”和“感光”功能菜单，产品自动感应光线来调整屏幕亮度，起到护眼作用； 4、触控特性：采用metal-mesh电容触控技术，手指轻触式≥10点互动体验；任意通道下可实现≥10点同时书写；连续响应速度：≤10ms；触摸有效识别：≤5mm。具有触摸省电模式，在未使用情况下，自动待机，最大限度节省能耗，支持十指关屏。 5、为保证老师触摸安全和学生观看效果，屏幕表面采用≤4mm厚全钢化玻璃，透光率≥90%，屏幕玻璃表面具有粗糙度处理，具有抗强光干扰作用，具备防眩光功能，不会在表面形成反射影像，不影响可视画面； 6、适应各种书写模式：支持普通粉笔、无尘粉笔和白板笔直接在整个黑板屏幕上书写；配套黑板檫，支持便捷迅速的擦拭功能； 7、表面采用耐书写技术，普通粉笔、无尘粉笔、水性笔和干擦笔书写对黑板表面永久性无损伤，不影响触摸互动功能； 8、表面可承受≥90MPA的外应力冲击，整机具有防爆功能；玻璃贴有防爆膜，经验证玻璃破碎后不会溅出伤人； 9、支持关闭液晶背光，同时切断触控USB控制信号，防止黑板关屏书写时，导致触摸乱操作； （三）主机模块配置 1、采用工业级电脑主机：CPU：≥i5；内存：≥4G；SSD硬盘：≥240G； （四）专业级视频展示台 1、智慧黑板内置视频展示台，抽屉式设计，有效保护视频展台避免落灰，不允许外接； 2、要求有线连接方式，采用USB线实现供电、高清数据传输需求，支持高清图片展示，保持信号性能稳定传输； 3、视频展示台采用铝合金外壳，无锐角无利边设计，塑胶包裹，有效防止师生划伤，碰撞； 4、采用折叠开合式托板，展开后托板尺寸≥A4面积，收起时小巧不占空间，高效利用面积； 5、分辨率：≥800万像素高清高帧率实物展示（3648*2736），可快速展示教师操作或试验工程； 6、≥5颗LED灯补光，黑暗环境下仍然能拍摄高质量图像，触摸式按键，多级亮度调节； 7、可实现一键启动展台画面、画面放大缩小、拍照截图等功能，同时也支持在智慧黑板或电脑上进行操作； 8、视频展示台支持多种图片格式保存，图片格式支持JPG、TIF、PDF、BMP、TGA、PCX、PNG、RAS，录像格式：AVI、WMV。 （五）多媒体中控 1、具有开关机键，液晶TP二合一开关。 2、支持外接1路HDMI，可切换选择不同视频源输出；可扩展支持1路HDMI输出（不包含教学机本身输出），方便多屏显示；支持教学机、外部音频，支持本地控制通断电。 （六）外接端口 具有220V电源接口≥1，HDMI接口≥2，VGA接口≥2，RJ45网口≥1，USB3.0接口≥3，USB2.0接口≥3，外置功放接口≥1，耳机接口≥1，麦克接口≥1；TPUSB B型接口≥1；红外接口≥1。 （七）功放音响 1、扩声方案：数字式高保真功放；额定功率：4×10W；阻抗：8欧姆；频响范围：100-20KHz；失真：THD+N≤0.2； 2、喇叭：支持≥4喇叭，中低音喇叭单元：2×3英寸，4Ω；高音单元：2×1英寸，4Ω。 3、独立音腔设计，提供超强立体声感觉，保障教学音响效果； | 块 | 4 | 43000 | 172000
2 | WiFi增容器 | IOT2000-AP | QCA9558+QCA9880； 16MB Flash，128MB DDR2；支持2.4GHz/5GHz同步双频；支持通讯协议：IEEE802.11ac并向后兼容IEEE802.11a/b/g/n，千兆口2个；配套物联网路由器使用； | 台 | 4 | 6200 | 24800
3 | 智慧课堂软件 | 易教HappyClass智慧 课堂软件V4.0 | （一）无线投屏软件： 1、无需外接任何硬件模块（如无线同屏器），扫二维码即连接，可快速实现手机、平板屏幕投屏到黑板（实现屏幕信息共享），以及黑板屏幕同屏到终端设备（实现移动端反向控制大屏）。移动端支持iOS和Android设备； （二）教学桌面管理软件： 2、支持在ppt，word等课件上直接书写，支持五指擦除，撤销，更换画笔颜色，粗细等功能； （三）电子白板软件： 3、支持任意区域截图，选择插入白板后重点讲解； 4、支持屏幕保存功能，可一键保存当前批注内容到电脑本地目录；可在回看里浏览保存的内容，支持前后翻页； 5、电子白板软件支持手势控制，五指同时触摸移动时，是擦黑板动作；十指同时点击触摸黑板，可以熄灭黑板显示屏，方便教师板书； 6、电子白板由多个软件模块组成，包含批注、展台、电子白板、投屏等。为了提高使用效率，采用工具集设计方式，老师在讲ppt等课件时，可快速调用批注，白板，展台等功能，可一键切换不同软件模块，无须反复退出/打开软件等操作； 7、白板软件可以与视频展台无缝对接、流畅度高，实现选择、画笔、橡皮、拍照、保存、分辨率设置、旋转等功能； 8、白板软件的课件可生成二维码，支持扫码分享。 9、纸质互动：支持直接调用集成的内置视频展示台，纸质作业材料直接投影到教师端大屏，教师可以直接在纸质作业材料投影上做批注讲课，批注内容同屏一键推送给学生端；也可以发起教师提问，学生可以直接在纸质材料投影上以涂鸦方式作答。 （四）互动教学软件： 10、支持添加：mp4、txt、ppt、pptx、doc、jpg 、gif、等多种格式的本地素材； 11、软硬件菜单功能按钮/图标配备明确中文标识； 12、易用的文本编辑功能，支持文本输入并可快速设置字体、大小、颜色、粗体、斜体、下划线、删除线、上标、下标、项目符号等复杂文本的输入，可对文本的对齐、行间距、透明度、等进行设置，方便用户编辑文字； 13、提供音、视频图片编辑功能。音、视频文件导入到软件中进行播放，可设置循环播放、跨页面播放。视频文件可一键全屏播放，支持动态截图，截取图片自动生成图片索引栏，图片索引栏可跨页面显示。图片文件导入后可添加怀旧、底片、黑白等不少于三种效果； 14、学科工具：至少提供12门以上学科工具，包含语文、数学、英语、物理、化学、生物、地理、历史、音乐、体育、书法等； 15、涵盖科学、初高中物理、化学、生物等学科的本地仿真实验资源，仿真实验包括实验目的、实验原理、实验器材、注意事项、实验演示、开始实验、实验检测、实验应用等环节，为方便向学生展示及操作，仿真实验支持一键全屏播放； 16、书写工具：同一款软件下提供硬笔、智能笔、荧光笔、激光笔、软笔、纹理笔、图章笔、手势笔等不少于9种书写工具。老师可通过手势笔实现多种手势教学，如圈选即可识别为选中对象，画圆即可识别为聚光灯，画方形为放大镜功能，左右划线为前后翻页等，为方便老师快速掌握，在点击手势笔功能时，笔工具栏提供图例操作说明； （五）教师备课工具： 17、微课制作：微课大师可以直接录制多媒体电子教材和作业辅导习题，生成适合移动互联网点播的微课程，录制微视频文件大小<1M/分钟。 18、多媒体微课程电子教材录制：教师可进行多媒体微课程电子教材录制，教师可使用ppt或其他备课文件进行讲解，系统即可自动录制屏幕动画和声音，生成多媒体微课程并支持上传教学平台。 19、多格式录制：软件开始录制时，用户可在软件界面上选择生成evk格式或者mp4格式两种格式文件，可在录制前自由选择切换。 20、支持录屏，可随时暂停；支持连接视频展示台拍照批注及录制；支持图片导入录制；支持添加题目；支持多达10种辅助形状；支持三种切换画板模式，适应多种用户操作习惯。 21、组卷备课：支持电子文档试卷整体导入或复制粘贴完成，教师只需配套设置答题卡即可完成课堂练习备课工作； （六）移动授课软件： 22、支持智能手机、平板及其它移动教学设备（Windows、iOS、Android系统）控制本智慧黑板部分功能，例如页面控制：可切换上、下页，并可将当前互动设备页面推送至学生端（Windows、iOS、Android系统）； 23、支持远程板书：教师使用平板电脑上课，平板电脑可操控教学电脑（智慧黑板）。同时教师上课过程中使用平板进行板书，板书内容直接在智慧黑板中显示。 24、支持苹果、安卓系统的PAD、手机等投屏到智慧黑板大屏上，可进行远程操作大屏，也可进行视频的录制和播放。 | 套 | 4 | 20000 | 80000
4 | 安装服务 | 订制 | 根据现场实际情况， 包含卸货、搬运、上楼、安装施工、调试、培训等费用 | 套 | 1 | 6500 | 6500
5 | 小计 | [5 empty] | 283300
备注： 1.所有设备原厂最终用户为宁波市北仑区小浃江学校，签订合同时必须提供详细配置清单，相关认证证书加盖原厂公章。 2.供货要求：中标供应商在中标后十个日历天内完成所有供货验收到位，验收以要求品牌、型号、参数为标准，验收或检验不合格的，整批货物做退换货处理，延 误采购进展耽误货物使用，将追究其相关责任。 3.为保证学校的正常教学工作，中标单位完成安装调试，并提供上门技术操作培训服务。售后中标单位提供24小时上门服务，如遇紧急情况发生故障，1小时内必须到达现场，并在签订合同时作出相应的书面服务承诺保证。