## Sheet1
上汽大通G50 PLUS车型配置表
车型 | 适航版
整车参数
长*宽*高（mm） | 4825x1825x1778 （车身高度不含行李架）
轴距（nrni） | 2800
1. 5TGI直喷发动机+7速自动变速箱
最大功率（kW/rpm） | 124/5600
最大扭矩（Nm/rpm） | 250/1700-4400
油箱容积（L） | 50
综合工况油耗（L/100km） | 7.2
悬挂系统 | 前麦弗逊独立悬挂/后扭力梁式悬挂
转向系统 | EPS电动助力转向系统
制动系统 | 前/后盘式制动
座椅布局
2+2+3七座 | •
外观装备
智聚四海横向格栅 | •
透镜式自动感应卤素前大灯+卤素尾灯 | •
LED后雾灯 | •
LED日间行车灯 | •
扰流板带LED高位刹车灯 | •
电动调节外后视镜 | •
手动防眩目内后视镜 | •
亚光车窗装饰条 | •
16英寸亚光15辐时尚铝合金轮毂（万力牌轮胎） | •
非全尺寸备胎 | •
超高强度承载式车身 | •
主副驾安全气囊 | •
主副驾侧气囊 | •
三排贯穿式侧气帘 | •
第二排ISOFIX儿童座椅接口 | •
第三排ISOFIX儿童座椅接口 （仅限三排座车型） | •
ESC车身稳定控制系统 | •
胎压监测系统 | •
180°广角倒车影像 | •
后驻车雷达 | •
全车三点式安全带 | •
车门自动落锁 | •
发动机电子防盗系统 | •
典雅檀木黑皮质座椅/黑色内饰饰板 | •
主驾6向手动调节+副驾4向手动调节 | •
多功能方向盘 | •
怀挡式电子换挡杆 | •
动感换挡拨片 | •
12. 3英寸全液晶立式仪表屏 | •
12. 3英寸高清触控屏 | •
无感蓝牙钥匙 | •
手机映射（斑马智能互联系统除外） | •
第一排USB接口 | •
第二排USB接口 | •
第三排USB接口（仅限三排座车型） | •
蓝牙功能 | •
4扬声器音响系统 | •
四门车窗电动升降 | •
无钥匙进入及一键启动系统 | •
电子驻车制动系统 | •
定速巡航 | •
自动空调（带后排暖风功能） | •
后部独立空调 | •