## 安防
序号 | 名称 | 型号 | 参数 | 数量 | 单位
一、视频监控系统
1 | 400万星光筒型摄像机 | DS-2CD2T46SD-I5 | 400万星光级1/2.7”CMOS ICR红外阵列筒型网络摄像机; 最小照度 0.005Lux @(F1.2,AGC ON) ,0 Lux with IR 快门 1/3秒至1/100,000秒 慢快门 支持 镜头 4mm, 水平视场角79°(6mm,8mm,12mm可选) 镜头接口类型 M12 日夜转换模式 ICR红外滤片式 数字降噪 3D数字降噪 宽动态范围 120dB 视频压缩标准 H.265 /H.264/ MJPEG 帧率 50Hz: 25fps (2560 × 1440,1920 × 1080 ,1280 × 720) 感兴趣区域 ROI支持三码流分别设置1个固定区域 行为分析 越界侦测,区域入侵侦测,进入/离开区域侦测,徘徊侦测,人员聚集侦测,快速运动侦测,停车侦测,物品遗留/拿取侦测 异常侦测 场景变更侦测，虚焦侦测 识别检测 支持人脸侦测 通讯接口 1个RJ45 10M / 100M 自适应以太网口 工作温度和湿度 -30℃~60℃,湿度小于95%(无凝结) 电源供应 DC12V±25% / PoE(802.3af) 电源接口类型 圆头电源接口 功耗 非POE：6.5W Max PoE：8W Max 红外照射距离最远可达 50米 防护等级 IP67 | 70 | 台
2 | 400万星光级半球 | DS-2CD2346WD-I | 400万星光级1/2.7”CMOS ICR日夜型半球型网络摄像机 最小照度:0.005Lux @(F1.2,AGC ON) ,0 Lux with IR 镜头:4mm, 水平视场角79°(2.8mm,6mm,8mm,12mm可选) 调整角度:水平:0°~360°;垂直:0°~ 75°;旋转:0°~360° 宽动态范围:120dB 视频压缩标准:H.265 /H.264/ MJPEG 最大图像尺寸:2560 × 1440 通讯接口:1个RJ45 10M / 100M 自适应以太网口 工作温度和湿度:-30℃~60℃,湿度小于95%(无凝结) 电源供应:DC12V±25% / PoE(802.3af) 电源接口类型:圆头电源接口 功耗:DC12V:5.5W MAX ; PoE:7W MAX 红外照射距离:30米 防护等级:IP67 尺寸(mm):Φ127.3*95.9 mm 重量:裸机:450g ; 带包装:600g | 50 | 台
3 | 筒机支架 | DS-1292ZJ | 壁装支架/海康白/铝合金/尺寸70×97.1×173.4mm | 70 | 个
4 | 全景鹰眼摄像机 | iDS-2DP1618ZIXS-D/440/JM/T2(2.8mm) | 【1600万180°三代球型鹰眼】 星光级180°全景一体式网络高清红外智能球机，采用一体化设计，单产品即可同时提供全景与特写画面，兼顾全景与细节。其中全景画面由4个传感器拼接而成，实现180度的全景监控；一体化机芯和高速云台设计，在全景监控的同时为用户提供快速细节定位功能。另外鹰眼系列全景球机还集成了先进的视频分析算法和多目标跟踪算法程序，可实现自动或手动对全景区域内的多个目标进行区域入侵、越界、进入区域、离开区域行为的检测，并可输出报警信号和联动云台跟踪，从而满足高等级要求的安保需求 全景摄像机: 传感器类型: 1/1.8＂ Progressive Scan CMOS 视场角: 水平180°，垂直85° 视频压缩: H.265/H.264/MJPEG，支持smart265、smart264编码，H.264编码支持Baseline/Main/High Profile 分辨率及帧率: 主码流：50Hz: 25fps ( 5520x2400);60Hz: 30fps ( 5520x2400) 细节跟踪摄像机: 图像传感器: 1/1.8＂ Progressive Scan CMOS 最低照度: 彩色：0.0005Lux @ (F1.2，AGC ON)；黑白：0.0001Lux @(F1.2，AGC ON) ；0 Lux with IR 红外功能: 红外照射距离250m；红外灯亮度、角度根据场景智能调整 Smart图像增强: 120dB超宽动态、光学透雾、强光抑制、SmartIR、电子防抖 焦距: 6.0-240mm，40倍光学变倍 水平及垂直范围: 水平360°；垂直-15°-90°(自动翻转) 水平速度: 水平键控速度：0.1°-210°/s,速度可设； 水平预置点速度：240°/s 垂直速度: 垂直键控速度：0.1°-150°/s,速度可设； 垂直预置点速度：200°/s 视频压缩: H.265/H.264/MJPEG，支持smart265、smart264编码，H.264编码支持Baseline/Main/High Profile， 分辨率及帧率: 主码流：50Hz:25fps (2560x1440) 60Hz:30fps (2560x1440) 电源接口: DC36V 网络接口: RJ45网口，自适应10M/100M/1000M网络数据；支持 Hi-PoE供电 光纤接口: 采用FC接口，内置光纤模块（1000M网络数据、波长TX1310/RX1550nm、单纤单模、20km传输距离） 具有RS485控制接口 报警输入/输出: 7路报警输入；2路报警输出 音频输入/输出: 1路音频输入；1路音频输出 SD卡接口: 内置Micro SD卡插槽，支持Micro SD(即TF卡)/Micro SDHC/Micro SDXC卡（最大支持256G） 功耗: DC36V (Max. 90 W), Hi-PoE (Max. 75 W)，IR MAX.12W 工作温度和湿度: -40℃-70℃；湿度小于90% 防护等级: IP66 尺寸: Φ391.8x400.5mm 重量: 18kg | 2 | 台
5 | 鹰眼支架 | DS-1603ZJ-P | 长壁装/铂晶灰/铝合金/ | 2 | 个
6 | POE交换机 | DS-3E0318P-S | 16口百兆非网管POE交换机 机架式 16个百兆POE电口 2个千兆电口 2个复用的千兆光口 非网管。交换容量7.2Gbps 包转发率5.36Mpps 1U高度 19英寸机架式 工作温度：0℃～40℃ 支持220v交流 满负荷功耗250瓦 支持AF AT双标准POE POE功率230瓦；1-8号端口支持视频红口保障技术，POE远距离传输 1-16口 | 15 | 台
二、监控中心
1 | 36盘位磁盘阵列 | DS-A71036R/6T | 机架式/4U 36盘位/1536Mbps接入带宽/36块6T企业级SATA磁盘/可接SAS扩展柜(1个SAS口，如需2个，下单请标注）/64位多核处理器、4GB（标配，可扩展至32G）,2个千兆数据网口(可增扩4个千兆网口或2个万兆网口，如有需要必须下单时备注)，1个千兆管理口/冗余电源/支持流媒体1:1:1接入存储转发/视频流、图片、SMART、视频文件混合直写/智能事件检索、精确定位、浓缩播放/RAID 0、1、3、5、6、10、50，60/网络协议：RTSP/ONVIF/PSIA/SIP（GB/T28181） | 1 | 台
2 | 16路解码器 | DS-6916UD | 高清视音频解码器，采用Linux操作系统，运行稳定可靠 输入接口：支持一路VGA和一路DVI接入 输出接口：支持16路HDMI和8路BNC输出，HDMI（可以转DVI-D）（奇数口）输出分辨率最高支持4K（3840*2160@30HZ） 编码格式：支持H.265、H.264、MPEG4、MJPEG等主流的编码格式； 封装格式：支持PS、RTP、TS、ES等主流的封装格式； 音频解码：支持G.722、G.711A、G.726、G.711U、MPEG2-L2、AAC音频格式的解码； 解码能力：支持16路1200W，或32路800W，或48路500W，或80路300W，或128路1080P及以下分辨率同时实时解码； 画面分割：支持1、2、4、6、8、9、10、12、16、25、36画面分割显示。 网络接口：2个RJ45 10M/100M/1000Mbps自适应管理网口 2个RJ45 10M/100M/1000Mbps自适应以太网接口 16个RJ45 10M/100M自适应以太网接口 音频接口：支持16路音频输出，1路对讲输入，1路对讲输出 串行接口：一个标准232接口（RJ45）、一个标准485接口 报警接口：8路报警输入，8路报警输出高清视音频解码器，采用Linux操作系统，运行稳定可靠 输入接口：支持一路VGA和一路DVI接入 输出接口：支持16路HDMI和8路BNC输出，HDMI（可以转DVI-D）（奇数口）输出分辨率最高支持4K（3840*2160@30HZ） 编码格式：支持H.265、H.264、MPEG4、MJPEG等主流的编码格式； 封装格式：支持PS、RTP、TS、ES等主流的封装格式； 音频解码：支持G.722、G.711A、G.726、G.711U、MPEG2-L2、AAC音频格式的解码； 解码能力：支持16路1200W，或32路800W，或48路500W，或80路300W，或128路1080P及以下分辨率同时实时解码； 画面分割：支持1、2、4、6、8、9、10、12、16、25、36画面分割显示。 网络接口：2个RJ45 10M/100M/1000Mbps自适应管理网口 2个RJ45 10M/100M/1000Mbps自适应以太网接口 16个RJ45 10M/100M自适应以太网接口 音频接口：支持16路音频输出，1路对讲输入，1路对讲输出 串行接口：一个标准232接口（RJ45）、一个标准485接口 报警接口：8路报警输入，8路报警输出 | 1 | 台
解码器安装在指定地方，配置好系统，接入旧的显示上，包含所需使用的HDMI线等耗材
3 | 综合安防管理平台 | iSecure Center-Education Emb | 1、支持系统内的组织、人员、车辆、用户、角色、认证、区域等的配置和管理； 2、包含图上监控、事件联动、视频网管、门禁网管、紧急报警、违停球接入等功能。 3、含服务器DS-VE22S-B（310800757 含系统D-BBD），按300路监控，10路车道数量授权计算 | 1 | 套
4 | 汇聚交换机 | H3C LS-5560X-30F-EILS | H3C S5560X-30F-EI L3以太网交换机主机(24SFP(8GE Combo)+4SFP Plus+1Slot),双电源+双风扇+含本项目所使用到所有的跳线 | 1 | 台
5 | H3C | S1208 | 千兆以太网交换机;应用层级:二层;传输速率10Mbps/100Mbps/1000Mbps;端口数量：8口 | 4 | 台
6 | 光模块 | H3C SFP-GE-LX-SM1310 | H3C SFP-GE-LX-SM1310 SFP光纤模块，含所需跳线长度按现场订购 | 40 | 只
7 | 万兆光模块 | H3C SFP-XG-LX-SM1310 | H3C SFP-XG-LX-SM1310 SFP+万兆单模光模块，含所需跳线长度按现场订购 | 4 | 只
8 | 苹果IPAD | 苹果（Apple） | 苹果（Apple）ipad2019新款第7代10.2英寸64G，包含安装第三方矩阵软件费用，安装调试设置成功，方可验收，如不清楚，参与竞争单位可以提前来单位了解项目情况介绍 | 3 | 批
H3C原厂针对本项目的授权与三年质保承诺函原件盖鲜章及下单合同证明，400 原厂 可查序列号
9 | 光纤配线架（含适配器） | BY-FC-24S | 24芯光纤配线架1U单元体 FC单模 24芯满配抽拉式高密度光纤机架配线箱，按现在需要有可能需要多个，以实施方案为准 | 1 | 块
三、车辆道闸
单方向（4套）
1 | 车辆道闸 | DS-TMG510-H(3米八角杆) | 【直杆】【快速】5系列道闸 包含：2个遥控器 道闸类型：直杆 道闸方向：全向 道闸杆长：3米 运行速度：0.9~2.0秒 机箱材质：冷轧钢 机箱颜色：橙色 输入电压：220VAC+10% 电机驱动：直流无刷电机驱动控制 电机功率：300W 功能特性：支持变频、遇阻反弹、防冷凝、手动开闸功能、支持免学习功能（按键微调限位位置，调试简单）、事件日志记录功能 | 8 | 台
2 | 出入口抓拍机 | DS-TCG205-SD | 【智能补光抓拍一体机】【深度学习】【大角度识别】 包含：防护罩、镜头、摄像机、2个LED补光灯等 分辨率：200万，1920*1200 帧率：25fps(1920*1080) 传感器类型：1/3" Progressive Scan CMOS 最小照度：彩色0.002Lux@(F1.2,AGC ON)，黑白0.0002Lux @(F1.2,AGC ON) 镜头：3.1-9mm电动变焦镜头，支持软件自动调焦 补光灯：内置2颗LED补光灯，2颗灯珠颜色保持一致，红外/白光可配置切换 自动光圈：DC驱动 ICR切换：支持 视频压缩标准：H.264/H.265/MJPEG 图像设置：饱和度,亮度,对比度,白平衡,增益,3D降噪通过软件可调 存储功能：内置TF卡槽 智能识别：车牌识别、车型识别、车标识别、车身颜色识别 补光灯控制：补光灯自动光控、时控可选 接口：1 个RJ45 10M/100M/1000M 自适应以太网口，1个 RS-485 接口，1个RS-232接口，1路音频输入，1路音频输出，3路触发输入，2路继电器输出 无线模块：（型号带4，表示支持4G传输） 功能特性：外接道闸，布防状态下可根据存储黑白名单自动控制外接道闸开/关；车辆抓拍：支持车牌、车型、车标、车身颜色识别，电动变焦、自动光圈，内置LED补光灯，同步补光，同步录像，黑白名单控制，视频触发 | 4 | 台
3 | 出入口显示屏 | DS-TVL224-4-5Y | 【四行四字】室外显示屏 工作电压:AC220V±10％，50Hz LED亮度:1200cd LED角度:110° 外框材料:铁框喷塑（显示部分为深色钢化玻璃） 安装方式:背面抱箍 喇叭规格:4Ω10W 防护等级:IP54 点距:P4.75 基色:1红1绿 下行通讯方式:RJ45（特殊场景也支持RS485） 显示方式:即显、左移、上移、上展开、下展开等显示方式 字符显示:支持GB2312字符集，支持16×16点阵常用汉字 通讯距离:RJ45 120米 功耗:最大50W，平均30W 显示面积:高304mm*宽304mm 外形尺寸:宽364mm*高484mm*厚60mm 功能特性：四行，四字，双色，带语音模块及音箱，出入口室外显示屏，P4.75，抱箍安装 | 4 | 块
4 | 立柱 | L1300-R117(TCG22X) | 【DS-TCG2XX配套立柱】 立柱高度：1.3米 立柱直径：60mm 1.3米处可安装一体机 0.5米处可安装“四行LED显示屏” | 4 | 根
5 | 车辆检查处理器 | DS-TMG022 | 独立式,支持接入的最大线圈数2,继电器输出 | 4 | 台
6 | 线圈 | DS-TMG023 | 0.75mm²，绞合导体，镀锡铜，绝缘蓝色PVC外被，1捆线圈50米。 | 8 | 捆
7 | 控制终端 | DS-TPE300-S | 【出入口控制终端】【固态硬盘】【裸机带系统，不含软件】 CPU：Apollo Lake J3455平台处理器 ； 内存：4GB； 标配128G SSD，可选配一块3.5寸机械硬盘； 其他接口：6个1000Mbps自适应网口（G2~G6为交换机，G1为独立网口，支持双网隔离）、2个RS232、2个RS485、4个USB3.0；4个开关量输入，4个继电器开关量输出、1个VGA输出接口，1路内置预留SATA接口、1路音频输入/输出接口、1个HDMI输出接口 操作系统：Windows 10； 支持接入的牌识设备数量：4路高清出入口视频单元； 存储功能：支持对车辆出入记录的本地存储：≥80万辆通行车辆信息 或 ≥30万辆的违法车辆信息； 平台功能：支持上传至海康智能停车场管理系统；支持上传至其他中心管理系统（需定制）； 远程管理：支持远程进行权限设置或维护管理； 工作电压:主机12VDC，外接220VAC电源适配器； 功耗:平均25w，最高50w； 工作环境温度:-20 ℃～70 ℃； 工作环境湿度:10%~90%@40℃，无凝结； 外形尺寸:245mm(W)×65mm(H)×170mm(D)； 重量:3.00kg。 功能特性：无风扇设计，集成交换机、485接口、报警2进4出、麦克风输入、视频HDMI及VGA接口，正版Windows系统 | 4 | 台
双方向（2套）
1 | 车辆道闸 | DS-TMG510-H(3米八角杆) | 【直杆】【快速】5系列道闸 包含：2个遥控器 道闸类型：直杆 道闸方向：全向 道闸杆长：3米 运行速度：0.9~2.0秒 机箱材质：冷轧钢 机箱颜色：橙色 输入电压：220VAC+10% 电机驱动：直流无刷电机驱动控制 电机功率：300W 功能特性：支持变频、遇阻反弹、防冷凝、手动开闸功能、支持免学习功能（按键微调限位位置，调试简单）、事件日志记录功能 | 4 | 台
2 | 出入口抓拍机 | DS-TCG205-SD | 【智能补光抓拍一体机】【深度学习】【大角度识别】 包含：防护罩、镜头、摄像机、2个LED补光灯等 分辨率：200万，1920*1200 帧率：25fps(1920*1080) 传感器类型：1/3" Progressive Scan CMOS 最小照度：彩色0.002Lux@(F1.2,AGC ON)，黑白0.0002Lux @(F1.2,AGC ON) 镜头：3.1-9mm电动变焦镜头，支持软件自动调焦 补光灯：内置2颗LED补光灯，2颗灯珠颜色保持一致，红外/白光可配置切换 自动光圈：DC驱动 ICR切换：支持 视频压缩标准：H.264/H.265/MJPEG 图像设置：饱和度,亮度,对比度,白平衡,增益,3D降噪通过软件可调 存储功能：内置TF卡槽 智能识别：车牌识别、车型识别、车标识别、车身颜色识别 补光灯控制：补光灯自动光控、时控可选 接口：1 个RJ45 10M/100M/1000M 自适应以太网口，1个 RS-485 接口，1个RS-232接口，1路音频输入，1路音频输出，3路触发输入，2路继电器输出 无线模块：（型号带4，表示支持4G传输） 功能特性：外接道闸，布防状态下可根据存储黑白名单自动控制外接道闸开/关；车辆抓拍：支持车牌、车型、车标、车身颜色识别，电动变焦、自动光圈，内置LED补光灯，同步补光，同步录像，黑白名单控制，视频触发 | 4 | 台
3 | 出入口显示屏 | DS-TVL224-4-5Y | 【四行四字】室外显示屏 工作电压:AC220V±10％，50Hz LED亮度:1200cd LED角度:110° 外框材料:铁框喷塑（显示部分为深色钢化玻璃） 安装方式:背面抱箍 喇叭规格:4Ω10W 防护等级:IP54 点距:P4.75 基色:1红1绿 下行通讯方式:RJ45（特殊场景也支持RS485） 显示方式:即显、左移、上移、上展开、下展开等显示方式 字符显示:支持GB2312字符集，支持16×16点阵常用汉字 通讯距离:RJ45 120米 功耗:最大50W，平均30W 显示面积:高304mm*宽304mm 外形尺寸:宽364mm*高484mm*厚60mm 功能特性：四行，四字，双色，带语音模块及音箱，出入口室外显示屏，P4.75，抱箍安装 | 4 | 块
4 | 立柱 | L1300-R117(TCG22X) | 【DS-TCG2XX配套立柱】 立柱高度：1.3米 立柱直径：60mm 1.3米处可安装一体机 0.5米处可安装“四行LED显示屏” | 4 | 根
5 | 车辆检查处理器 | DS-TMG022 | 独立式,支持接入的最大线圈数2,继电器输出 | 6 | 台
6 | 线圈 | DS-TMG023 | 0.75mm²，绞合导体，镀锡铜，绝缘蓝色PVC外被，1捆线圈50米。 | 10 | 捆
7 | 控制终端 | DS-TPE300-S | 【出入口控制终端】【固态硬盘】【裸机带系统，不含软件】 CPU：Apollo Lake J3455平台处理器 ； 内存：4GB； 标配128G SSD，可选配一块3.5寸机械硬盘； 其他接口：6个1000Mbps自适应网口（G2~G6为交换机，G1为独立网口，支持双网隔离）、2个RS232、2个RS485、4个USB3.0；4个开关量输入，4个继电器开关量输出、1个VGA输出接口，1路内置预留SATA接口、1路音频输入/输出接口、1个HDMI输出接口 操作系统：Windows 10； 支持接入的牌识设备数量：4路高清出入口视频单元； 存储功能：支持对车辆出入记录的本地存储：≥80万辆通行车辆信息 或 ≥30万辆的违法车辆信息； 平台功能：支持上传至海康智能停车场管理系统；支持上传至其他中心管理系统（需定制）； 远程管理：支持远程进行权限设置或维护管理； 工作电压:主机12VDC，外接220VAC电源适配器； 功耗:平均25w，最高50w； 工作环境温度:-20 ℃～70 ℃； 工作环境湿度:10%~90%@40℃，无凝结； 外形尺寸:245mm(W)×65mm(H)×170mm(D)； 重量:3.00kg。 功能特性：无风扇设计，集成交换机、485接口、报警2进4出、麦克风输入、视频HDMI及VGA接口，正版Windows系统 | 2 | 台
施工材料
1 | 网线 | 网线 | 六类网线双屏蔽室外防水抗晒耐寒抗扰 千兆 国标纯铜室外6类网线 六类双屏蔽室外网线 | 30 | 箱
2 | 电源线 | 国产 | 2*2.5 | 1500 | 米
3 | 2.5管材 | 国产 | 2.5-315中财正品 | 3500 | 米
4 | 辅材 | 国产 | 水晶头，扎线条，室外螺丝必须304 | 1 | 批
5 | 光纤熔接盒 | 国产 | 含法兰、尾纤等 | 10 | 台
6 | LC/SC单芯单模光跳线 | 国产 | 符合标准：ISO/IEC 11801:2008；TIA/EIA-568-C.3；YD/T1272-2009 依据标准出厂前100%光学测试 接头材料：氧化锆陶瓷插芯 插入损耗（含重复性）：≤0.2dB 回波损耗：≥50dB 重复性≥1000次 互换性：≤0.2dB 工作温度：-20℃~+60℃ 各种长度、多种类型的光纤跳线可供选择及定制 ★LC-LC(SM)第三方检验报告；★LC-LC(MM)第三方检验报告；★FC-FC(SM)第三方检验报告 | 50 | 条
7 | SC/SC单芯单模光跳线 | 国产 | 符合标准：ISO/IEC 11801:2008；TIA/EIA-568-C.3；YD/T1272-2009 依据标准出厂前100%光学测试 接头材料：氧化锆陶瓷插芯 插入损耗（含重复性）：≤0.2dB 回波损耗：≥50dB 重复性≥1000次 互换性：≤0.2dB 工作温度：-20℃~+60℃ 各种长度、多种类型的光纤跳线可供选择及定制 ★LC-LC(SM)第三方检验报告；★LC-LC(MM)第三方检验报告；★FC-FC(SM)第三方检验报告 | 50 | 条
8 | SC单芯单模尾纤 | 国产 | 符合标准：ISO/IEC 11801:2008；TIA/EIA-568-C.3；YD/T1272-2009 依据标准出厂前100%光学测试 接头材料：氧化锆陶瓷插芯 插入损耗（含重复性）：≤0.2dB 回波损耗：≥50dB 重复性≥1000次 互换性：≤0.2dB 工作温度：-20℃~+60℃ 各种长度、多种类型的光纤跳线可供选择及定制 ★LC-LC(SM)第三方检验报告；★LC-LC(MM)第三方检验报告；★FC-FC(SM)第三方检验报告 | 50 | 条
9 | 12芯室外单模光纤 | 国产 | 符合标准：ISO/IEC 11801:2008；TIA/EIA-568-C.3；YD/T769-2010 全截面阻水结构，松套管填充特种油膏，确保良好的阻水防潮性能 衰减＠20℃（DB/Km）：＠1310≤0.36，＠1550≤0.22 光纤规格：B1.3（9/125μm） 包层不圆度：≤1％ 铠装料: 钢带；钢带、皱纹钢带 加强件: 磷化圆钢丝 动态/静态弯曲半径: 20D/10D; 25D/12.5D 允许压扁力（N/100mm）: 300/1000; 1000/3000 允许拉伸力（N）: 600/1500; 1000/3000 X表示芯数：2-12芯 外护套颜色：黑色 存储/工作温度：-40℃～+60℃ 敷设方式：管道、架空、隧道等敷设（轻铠）；管道、隧道、直埋（重铠） ★第三方检验报告（GYXTW53-12B1.3） | 1500 | 米
10 | 8芯室外单模光纤 | 国产 | 符合标准：ISO/IEC 11801:2008；TIA/EIA-568-C.3；YD/T769-2010 全截面阻水结构，松套管填充特种油膏，确保良好的阻水防潮性能 衰减＠20℃（DB/Km）：＠1310≤0.36，＠1550≤0.22 光纤规格：B1.3（9/125μm） 包层不圆度：≤1％ 铠装料: 钢带；钢带、皱纹钢带 加强件: 磷化圆钢丝 动态/静态弯曲半径: 20D/10D; 25D/12.5D 允许压扁力（N/100mm）: 300/1000; 1000/3000 允许拉伸力（N）: 600/1500; 1000/3000 X表示芯数：2-12芯 外护套颜色：黑色 存储/工作温度：-40℃～+60℃ 敷设方式：管道、架空、隧道等敷设（轻铠）；管道、隧道、直埋（重铠） ★第三方检验报告（GYXTW53-12B1.3） | 2000 | 米
11 | 熔接 | 国产 | 国产 | 100 | 条
12 | 尾仟 | 国产 | 国产 | 100 | 条
13 | 室外安防箱 | 国产 | 落地安装尺寸800*600*400,含插座，含正泰空气漏电开关 | 8 | 台
14 | 室外立柱 | 国产 | 含施工 | 2 | 个
15 | 实施费用 | 人工 | 施工费用，含安装，开槽，调试，位置调整，所有的设备打标签，所有的配置出文件报告，最终上交学校相关负责人审核通过，再进行组织验收。 | 1 | 批
签合同后，中标供应商给采购人支付5%的履约保证金，待验收合格后转了质保金，验收之日起一年后，7个工作日内无息原路退还，如中标供应商在服务期内如不能及时上门维护，采购人有权叫第三方服务商或者原厂人员过来维护，期间产生的费用从质保金中扣除，直到扣完为止。
★1、为了保障售后服务，要求中标单位为学校所在地：温州地区供应商或者在温州有分公司以营业执照为准； ★2、本项目使用方需求非常急，要求中标签订合同后15个工作日内完成所有设备的安装调试，如供应商不能满足要求，请勿报价，或则并追究其相关责任； ★3、安防项目为交钥匙工程，包含强弱电布线、安装、调试，所产生的一切费用都由供应商承担；要求中标单位政采云系统预中标3个工作日内联系采购单位，不联系视为放弃中标，提供（海康和H3C）原厂针对本项目的授权与三年质保承诺函原件及上述所有要求的检测报告文件盖鲜公章，产品必须原包装供货询价型号与供货型号一至(不一至会无法验收)，序列号所查与官网一致且为最终用户：温州市委党校；供应商不得以任何理由更改品牌、型号、配置否则视为无效报价且无法验收。
政采云平台细化在线询价、反向竞价管理规则，保障业务有序开展。供应商存在不按要求报价、中标后无故放弃、不按合同履行等违约行为的，经采购人举报且平台或政府采购管理部门确认的，将按以下规则进行处理。违约处理将在政采云全平台各区划联动生效。违约处理做出后供应商可以在5个工作日内提出异议，异议有效的撤销违约处理并恢复对应权限。 第一次 1.停止推送询价信息 2.禁止报价 3. 已报价未确认结果的报价不影响 4.已中标询价单不影响 6个月 扣10分 第二次 1.停止推送询价信息 2.禁止报价 3. 已报价未确认结果的报价不影响 4.已中标询价单不影响 12个月 扣20分 第三次 1.停止推送询价信息 2.禁止报价 3. 已报价未确认结果的报价不影响 4.已中标询价单不影响 24个月 扣30分