## 改造清单 (2)
中共温州市委党校LED屏改造
序号 | 设备名称 | 设备材料名称 | 规格型号 | 品牌 | 产地 | 数量 | 单价 | 金额 | 备注
1 | 室内全彩显示屏 | 显示屏体参数： 1. ★屏体尺寸：5.12×2.08=10.65㎡,模组尺寸：320*160像素分辨率：≧宽2560点×高1040点 2 像素构成及间距；表贴三合一2.0mm 3.★物理密度：≥250000点/m2。 4.无风扇，防尘和静音设计。 5.维护方式：无需建造特殊后维护空间，所有硬件支持前维护，在不拆箱体情况下处理所有问题，外部无连接线。 6.★模组、接收卡与主板采用接口硬连接设计，无排线，支持带电直接插拔，更换维修便捷。模组与箱体间设计有防掉落锁扣式安全绳，防止安装和维护过程中模组掉落 7.★PCB板多层电路板沉金工艺设计，PCB板厚度不小1.6mm，同时具有独特的消隐、节能处理，EMC处理，智能模组存储处理功能电路智能存储容量≥16KB。 8.平整度：≤0.1mm；箱体间/模组间的拼缝与间隙≤0.1mm，支持三轴微调，实现屏幕上下左右拼缝及前后平整度调整。 9.★信号冗余：备用双电源，多信号（两路以上）冗余技术。 10.更换模组系统自动读取模组中校正数据，无需要人工操作。 11.具有单点、色度亮度校正功能、校正数据存储在单元模组。 12. 白平衡亮度： ≥600cd/㎡。 14.相对对比度≥ 7500:1。 15.响应时间：纳秒级，急速响应不拖尾、无鬼影。 16.色温：1000K-10000K连续可调，色域≥110%NTSC。 17.色彩标准：灯珠色域满足16bit，281万亿色，支持BT.2020，DCI.P3、BT.709、sRGB等多种色域转换。 18.★ LED的各色光的波长误差值在±1.5nm 以内；LED的各色光的亮度误差在5％以内。 19.屏体可以支持LED单点失控点检测，失控点数据回传功能；可以支持电源电压检测，当电源电压高于限制电压时启动报警装置；可以支持温度监控：实时检测显示屏温度值，具有高温自动告警功能；可以支持故障报警：实时检测显示屏工作状态，具有故障自动告警功能。 20.低功耗设计，同时具有动态节能处理；节能环保：符合CQC3158-2016LED显示单元节能认证技术规范的能源效率和睡眠模式功率密度要求。 21. 支持模组件亮暗线修复功能，可从软、硬两方面彻底改善困扰小间距LED安装精度造成的亮、暗线问题。 22.支持鬼影消除、第一扫偏暗消除、低灰偏色补偿、低灰均匀性、低灰横条纹消除，慢速开启、十字架消除、去除坏点、毛毛虫消除、余辉消除、亮度缓慢变亮功能。 23. 产品控制系统可实现gamma矫正设置，具备红绿蓝r矫正曲线，用户可根据要求自行调整，通过构造非线性校正曲线和色坐标变换系数矩阵实现显示效果的不断改善，各项重要指标如色彩还原性、色温调节范围、亮度均匀性、色度均匀性、刷新率、换帧频率等，均符合广电级标准。 24.平均修复时间（MTTR）：3次故障修好时间检测，故障处理后工作正常，产品无任何异常、报错，平均修复时间≤5分钟。 25.PCB板、线材、电源、连接件的阻燃等级应达到UL94 V-0级。 26.产品在正常播放视频状态下点亮5分钟后的产品表面温度升幅≤5℃，点亮10分钟后其温度升幅≤10℃。在白平衡状态下点亮5分钟后的产品表面温度升幅≤10℃，点亮10分钟后其温度升幅≤20℃。 27.产品单个模块可承受≥5000N拉力，可承受≥45000N压力。 28.刷新频率≥3840HZ。 29.除湿功能：长时间没有使用屏体，屏体可以通过屏体控制系统来实现除湿模式，即使屏体从10%到100%亮度逐步显示，可以满足除湿效果。 30.静电放电抗扰度符合GB/T 17626.2标准对设备静电放电抗扰度测试的要求。 31.产品冲击测试符合GB 4943.1-2011信息技术设备安全标准和IEC60068-2-27:2008标准对设备进行冲击试验的要求。 32.电源、接收卡、转接板三合一，即箱体内多个模块集成与一块电路板卡上，包含但不限于交/直流电源、接收卡、转接板等。为保证屏体安全，各零件安装牢固可靠需通过GB 4943.1-2011安全测试 33.★以上参需提供符合技术参数的第三方（CNAS认可实验室）检测报告加盖屏体厂家公章。 34.★显示屏模块需安装有抗静电绳，具备有抗静电功能相关技术需提供证明文件加盖原厂公章。 35. 为了确保显示屏系统整体性能的稳定性：要求LED屏，LED视频控制器，提供同品牌CCC证书。 36.提供LED显示屏故障检测软件著作权证书 | FTP2.0 | 方泰 | 浙江 | 10.65 |  |  | 根据现场施工调整的数量已经包含在总价中，结算时不做调整。请投标方综合考虑。
2 | 主屏定制支架 | 根据现场安装条件，采用4#镀锌方钢管制作主屏的托架 | 定制 | 方泰 | 浙江 | 10.65
3 | 多信号接入处理器 | 拥有完备的视频输入接口，2 路 HDMI 2.0，4 路 DVI，1 路 3G-SDI。 支持个性化的画质缩放，支持三种画面缩放模式，包括点对点模式、全屏缩放、自定义缩放。 多窗口显示，支持 5 窗口任意布局。 | 定制 | 方泰 | 浙江 | 1
4 | 接收卡 | ▲网格式结构的系统总线。每个控制卡（接收卡）的四个方向各有一个数据接口，与相邻的接收卡相连，一个主输入，一个备份输入，一个主输出，一个备份输出，形成网格状结构。系统选择最稳定链路的数据，当现有的数据链路出现异常，系统自动检测，自动无缝切换到另外的稳定的一条链路。只要有一条数据链路是完好的，系统即可稳定的工作。 具有亮度矫正、孟赛尔明度系统矫正、孟赛尔颜色矫正、色温矫正功能，屏幕经过专业系统的校正，发光模式更符合人眼视觉特性。 每个控制卡（接收卡）能自动识别自身坐标，自动定位，无需设置数据链路的连线方式，上电即可使用，真正免调试，傻瓜式即插即用。 超大带载，一根数据线带载210万像素，减少数据线，增加稳定性。 LED屏幕刷新频率需达到：3 840Hz+，同时灰度处理能力（灰阶）需达到16bit以上。 模块化、箱体化结构设计，箱体之间有固定、限位结构，安装调试和维修方便，箱体之间的缝隙不大于0.2mm。 ▲标准化接口设计，接收卡采用标准视频接口HDMI2.0，数据线缆采用高可靠的带屏蔽数据线，金属包围式，不采用RJ45弹片式数据线。 ▲系统可以读取每块接收卡的工作状态，包括2路输入和2路输出的连接状态，实时图表显示。 | 定制 | 方泰 | 浙江 | 32
5 | 控制软件 | 1、支持多种视频格式、图片、动画、Office文件、文字、时钟、走马灯、天气、计时、温湿度、流媒体、网页、采集卡、摄像头、Rss简讯； 2、丰富的媒体属性：包括透明、背景颜色、背景图片、透明度、音量、显示比例、出入场特效、特效速度、文字颜色、炫彩效果、字体、风格等； 3、页面支持一个或多个窗口； 4、支持多个窗口个数不同的页面按次数或播放时长切换播放，且切换过程平滑无黑帧； 5、可设置不同的日期和时间播放不同的节目页； 6、可实现多台异地显示屏同步播放； 7、可通过一台计算机的NovaStudio远程控制和发布播放方案到其它显示屏的软件。 | 定制 | 方泰 | 浙江 | 1
6 | 配电箱 | 总功率：30KW控制模式支持信号启动控制，时控控制，红外启动。 配电箱支持PLC远程控电，为保证兼容性需提供与屏体同品牌的▲PLC控制软件著作权证书，▲提供与屏体同品牌的智慧电源管理软件著作权证书 | 定制 | 国产 | 浙江 | 1
7 | 防火电缆 | BTLY5*6 | BTLY5*6 | 网牌 | 中国 | 479
8 | 高清线材 | 屏体内部连接线、信号线、高清线 | 定制 | 国标 | 中国 | 1
9 | 镀锌钢管 | 镀锌钢管SC50 | SC50 | 金洲 | 中国 | 475
10 | 大屏整体钛金包边、接插件、零配件等 |  |  |  | 中国 | 1
11 | 原拼接屏4*3利旧拆除、安装（包含支架） |  |  |  | 中国 | 12
12 | 需保证与原有设备兼容并调试使用 |  |  |  | 中国 | 1
13 | 1、本项目为交钥匙工程，包含强弱电布线、安装、调试，所产生的一切费用都由供应商承担；政采云系统提示预成交供应商后，1个工作日内向采购单位提供所有所投品牌的原厂商3年7*24小时服务质保证明函原件并盖原厂商公章,和所有所投品牌认证证书复印件证原厂公章，如系统预中标供应商1个工作日未提供或者不与采购单位联系，默认为放弃中标资格，及上报财政采监处视为恶意报价。报价单位须认真审核招标文件所有要求，如明知不满足招标文件要求（设备参数、商务要求）进行恶意报价竞争，将根据《政采云平台电子卖场权益维护及纠纷处理规则》的规定报财政部门处理，并取消中标资格。 2、所提供的产品必须是原装正品，原厂原包装供货。如是假货及虚假应标按照政府协议法规处理，一切后果自负。所有设备在质量保质期内免费维修，维护，软件提供免费升级；免费提供人员技术培训和提供文档资料。 3、本项目使用方需求非常急，要求中标签订合同后10个工作日内完成所有设备的安装调试，如供应商不能满足要求，请勿报价，如在合同规定期内未能完成相关系统安装并投入使用，需承担业主方为使用而租赁LED屏的相关费用 4、质量保证和售后服务承诺：质保期在验收合格后整机2年质保，免费上门更换配件。 5、供应商温州地区应有营业点（以工商注册为准）能提供电话通知后二小时内上门服务，有售后服务资质的公司，不接受个体商户，并保证售后服务及响应。 6、原有拆除的拼接屏必须利旧，按甲方要求重新安装在各个教室、会议室，产生的材料及安装调试费用均由中标方负责，如有损坏由中标方负责维修及赔偿。 7、未按照要求供货安装，甲方有权解除合同，并且追击违约责任。 8、政采云平台细化在线询价、反向竞价管理规则，保障业务有序开展。供应商存在不按要求报价、中标后无故放弃、不按合同履行等违约行为的，经采购人举报且平台或政府采购管理部门确认的，将按以下规则进行处理。违约处理将在政采云全平台各区划联动生效。违约处理做出后供应商可以在5个工作日内提出异议，异议有效的撤销违约处理并恢复对应权限。 第一次 1.停止推送询价信息 2.禁止报价 3. 已报价未确认结果的报价不影响 4.已中标询价单不影响6个月 扣10分 第二次 1.停止推送询价信息 2.禁止报价 3. 已报价未确认结果的报价不影响 4.已中标询价单不影响12个月 扣20分 第三次 1.停止推送询价信息 2.禁止报价 3. 已报价未确认结果的报价不影响 4.已中标询价单不影响24个月 扣30分
15 | 改造设备小计：