## 空调清单
名称 | 型号 | 数量 | 参数
变频十匹一拖二天花式 | MDV-250W/SN1-8R1 | 21 | 额定制冷量25KW，额定制热量28KW,制冷剂R410A/6000g,外形尺寸1120*1558*400mm
| MDV-125Q4/SDN1-D | 42 | 额定制冷量12.5KW，额定制热量14KW,电源380V,噪音41/39/37dB(A)
美的多联主机 | MDV-140W/N1-5R1 | 1 | 额定制冷量14KW，额定制热量16KW,电源220V,外形尺寸950*840*360mm
| MDV-285W/DSN1-8R0 | 1 | 额定制冷量28.5KW，额定制热量31.5KW,电源380V,外形尺寸1120*1558*528mm
| MDV-400W/D2SN1-8V(I) | 1 | 额定制冷量40KW，额定制热量45KW,电源380V,外形尺寸990*1635*825mm
| MDV-450W/D2SN1-8V(I) | 2 | 额定制冷量45KW，额定制热量50KW,电源380V,外形尺寸990*1635*850mm
| MDV-615W/D2SN1-8V(I) | 1 | 额定制冷量61.5KW，额定制热量69KW,电源380V,外形尺寸1340*1635*825mm
| MDV-735W/D2SN1-8X(I) | 1 | 额定制冷量73.5KW，额定制热量81.5KW,电源380V,外形尺寸1730*1830*850mm
| MDV-450(16)W/D2SN1-8U2 | 1 | 额定制冷量45KW，额定制热量50KW,外形尺寸990*1635*825mm
| MDV-850(30)W/D2SN1-8X2 | 1 | 额定制冷量85KW，额定制热量95KW,外形尺寸1730*1830*825mm
薄型风管机 （内置水泵） | MDV-D28T2/BP3N1-D1 | 1 | 额定制冷量2.8KW，额定制热量3.2KW,电源220V,外形尺寸550*199*450mm
| MDV-D36T2/BP3N1-D1 | 3 | 额定制冷量3.6KW，额定制热量4KW,电源220V,外形尺寸700*199*450mm
| MDV-D45T2/BP3N1-D1 | 2 | 额定制冷量4.5KW，额定制热量5KW,电源220V,外形尺寸900*199*450mm
| MDV-D56T2/BP3N1-D1 | 1 | 额定制冷量5.6KW，额定制热量6.3KW,电源220V,外形尺寸900*199*450mm
| MDV-D112T2/BP3N1-D1 | 4 | 额定制冷量11.2KW，额定制热量12.5KW,电源220V,外形尺寸1600*199*450mm
| MDV-D125T2/N1-C | 8 | 额定制冷量12.5KW，额定制热量14KW,电源220V,外形尺寸1200*800*300mm
| MDV-D140T2/N1-C | 1 | 额定制冷量14KW，额定制热量16KW,电源220V,外形尺寸1200*800*300mm
四面出风天花机 | MDV-D36Q4/N1-D | 1 | 额定制冷量3.6KW，额定制热量4KW,电源220V,噪音30/28/25dB(A)
| MDV-D45Q4/N1-D | 1 | 额定制冷量4.5KW，额定制热量5.0KW,电源220V,噪音33/29/26dB(A)
| MDV-D71Q4/N1-D | 4 | 额定制冷量7.1KW，额定制热量8.0KW,电源220V,噪音35/31/28dB(A)
| MDV-D80Q4/N1-D | 2 | 额定制冷量8KW，额定制热量9KW,电源220V,噪音38/34/29dB(A)
| MDV-D90Q4/N1-D | 1 | 额定制冷量9KW，额定制热量10KW,电源220V,噪音39/35/30dB(A)
| MDV-D100Q4/N1-D | 2 | 额定制冷量10KW，额定制热量11.2KW,电源220V,噪音40/36/33dB(A)
| MDV-D112Q4/N1-D | 6 | 额定制冷量11.2KW，额定制热量12KW,电源220V,噪音40/36/33dB(A)
| MDV-D125Q4/N1-D | 5 | 额定制冷量12.5KW，额定制热量14KW,电源220V,噪音41/39/37dB(A)
| MDV-D140Q4/N1-D | 3 | 额定制冷量14KW，额定制热量16+2.7KW,电源220V,噪音41/39/37dB(A)
天花机面板 | MBQ4-01E N/A | 25 | MBQ4-01E N/A
线控器 | KJR-86J2/BK | 87 | 86*86
分体式空调 | KFR-35GW/BP3DN8Y-PC401(1) | 3 | 能效等级：一级能效能效比：5.27制冷量：3510W制热量：5000W室内机噪音：42dB室外机噪音：51dB
| KFR-120LW/BSDN8Y-PC401(2) | 3 | 立柜式制冷剂R32电压/频率380V/50H上下扫风
3#教学楼一层多功能厅纽诺新风 | NKG-2500 | 2 | 风量2500m³/h，设备尺寸1200*1100*420mm
1、2#教学楼三层纽诺新风 | NKG-2000 | 1 | 风量2000m³/h，设备尺寸1200*900*390mm
铜管及附材及人工 | 包括飞轮铜管、杭州顺达冷凝水管、河北华美保温管、内机及风管吊装支架，运费及人工费用等 |  | 包括飞轮铜管、杭州顺达冷凝水管、河北华美保温管、内机及风管吊装不锈钢支架，打洞新风安装，运费及人工费用等 | 包括飞轮铜管、杭州顺达冷凝水管、河北华美保温管、内机及风管吊装支架，运费及人工费用等

## 竞价规则
供应商要求：符合《中华人民共和国政府采购法》第二十二条的规定，符合《关于规范政府采购供应商资格设定及资格审查的通知》第六条规定且已在本系统注册的供应商 1、
商务要求：
1、投标人投标提供的设备必须是厂商原装的、全新的，配置与装箱单相符；数量、质量及性能不低于本标书中提出的要求；应准确无误地表明设备型号、规格、制造厂及生产或出厂日期。
2、交货期:确定中标后7天内中标单位到使用单位签订合同，根据学校要求交5%的履约保证金,到货，按照学校要求时间内完成安装和调试，安装调试后3天内无息退回5%的履约保证金。
3、为慎重投标需投标供应商现场实地查看，察看时间为挂网后2-3天都有人，联系人李老师电话13625855606，安装过程中如需用到招标清单以外的配件、材料或清单中配件、材料数量不足，所需增加的配件、材料由中标方无偿提供，产生的一切费用应包含在中标价格中，不得另行收费。
4、中标人应派技术人员负责设备的安装、调试，调试所需专用工具、设施、物料等由中标人自备、自费运到现场，完工后自费搬走。并且提供相应的培训，产生的一切费用应包含在中标价格中，不得另行收费。
5、投标人请充分考虑安装调试过程中可能产生的一切费用，包括但不限于出风口、回风口、检修口安装等，产生的一切费用应包含在中标价格中，不得另行收费。
6、中标方按质保期限免费上门服务，2小时响应，在本地有自己的售后服务网点，全年无休息日上门并修复。中标方在接到电话2小时内及时派技术人员到达现场处理设备质量问题。48小时内不能修复的，则无偿提供备机或备用零件供采购人使用。中标方服务维修人员均经过良好的系统技术培训，并有丰富的现场维修经验。
7、至少提供2年质保期。
8.空调安装完，验收合格7天内支付合同金额97.5%一年质保期满7天内支付2.5%
本次反向竞价规则： 1、反向竞价共10轮，每轮15分钟； 2、参加本次反向竞价的供应商必须进行第一轮报价，否则不能参加后几轮报价； 3、参加第一轮报价的供应商不得少于2家，否则本次竞价失败； 4、后一轮报价无变化的，则以前一轮报价最低的供应商为中标者；最低报价相同的，则以报价时间在前为中标者
5，中标供应商放弃中标或不按要求履行合同，将按照《浙江省政府采购电子卖场采购管理暂行办法》进行处罚。