## Sheet1
上汽大通T70配置表
车型 | 舒享版
2.0T手动
基础参数
座位数 | 5
长*宽*高（mm） | 5365*1900*1809
轴距 | 3155
整车质保 | 三年或6万公里
动力系统
发动机型式 | 2.0TGI
燃料形式 | 柴油
变速器 | 6MT
最大功率（kW） | 120
最大扭矩（Nm） | 375
最高车速（km/h） | 150
综合油耗 | 9.8
底盘系统
前悬挂系统 | 双叉臂螺旋独立悬架
后悬挂系统 | 全渐变式钢板弹簧非独立悬架
转向系统 | 液压助力转向
制动器 | 前后盘式制动
外观
颜色 | 白色
带透镜卤素大灯 | ●
LED昼间行车灯 | ●
LED高位制动灯 | ●
黑色时尚L型车厢护栏 | ●
外绳钩 | ●
前保险杠 | ●
后保险杠 | ●
MAXUS格栅 | ●
电动不带加热同色外后视镜 | ●
轮胎型号 | 245/70R16
轮毂材质 | 铝合金
侧踏步 | ●
喷涂货厢宝 | ●
安全设备
倒车雷达 | ●
ABS+EBD | ●
驾驶员安全气囊 | ●
驾驶员安全带未系提醒 | ●
全车三点式安全带 | ●
后窗电加热除霜 | ●
科技装备
遥控折叠钥匙 | ●
ECO/POWER/NORMAL三模驾驶 | ●
Car-Link人机智能交互系统 | ●
多功能方向盘+定速巡航 | ●
前大灯自动点亮 | ●
自动感应雨刷 | ●
液压助力转向系统 | ●
防眩目后视镜 | 手动
空调系统 | 手动
娱乐系统
Radio+MP3+AUX | ●
7寸触摸屏 | ●
USB+蓝牙 | ●
驾驶座椅6方向手动可调 | ●
副驾驶座椅4方向手动可调 | ●
座椅面料 | 高级皮质
驾驶员侧车窗一键升降带防夹 | ●
浅棕色内饰 | ●