## Table 1
Lynk & Co 领克01车型装备表
车型 | 型Pro
性能参数
发动机 | Drive-E 2.0TD涡轮增压发动机
最大输出功率 (Ps/kW@rpm) | 190/140@4700
最大输出扭矩（N·m@rpm) | 300@140-4000
最高车速（km/h） | 205
排放标准 | 国五/国六
变速器 | 6速手自一体变速器
驱动形式 | 前轮驱动
悬架系统（前/后） | 前麦弗逊式带横向稳定杆独立悬架 / 后多连杆式带横向稳定杆独立悬架
转向系统 | EPAS电动助力转向
轮胎规格 | 235/50 R19
长*宽*高（mm） | 4512*1857*1689
轴距（mm） | 2734
最小离地间隙（mm) | 213
整备质量（kg） | 1632(国五)/1658(国六）
综合油耗（L/100km） | 6.5(国五)/6.7(国六)
智能驾控
EPB电子驻车 | ●
AutoHold自动驻车 | ●
电子换挡杆 | ●
Start & Stop智能启停系统 | ●
驾驶模式选择 | 节能/舒适
ACC带跟停功能的自适应巡航 | -
ACCQA带排队功能的自适应巡航 | ●
AEB主动式紧急刹车系统 | -
AEB主动式紧急刹车系统（带行人识别） | ●
FCW前方碰撞预警系统 | ●
AHB-C智能远近光控制系统 | ●
TSR交通标识识别系统 | ●
DAC驾驶员疲劳警示系统 | ●
LDW车道偏离警示系统 | ●
LKA车道保持系统 | ●
BSD盲点监测系统 | ●
CVW车辆快速接近警示系统 | ●
LCW变道警示系统 | ●
RCTA后方交通警示系统 | ●
SAP自动泊车辅助系统（含泊位驶离功能） | -
PAC倒车影像系统 | -
360°全景影像系统 | O
后泊车雷达 | ●
前泊车雷达 | -
ESP9.3 车身稳定控制系统 (BOSCH高动态版） | ●
CBC弯道控制系统 | ●
HDC陡坡缓降系统 | -
HSA坡道辅助系统 | ●
DTV动态扭矩控制系统 | ●
TPMS胎压监测 | ●
ARP防翻滚保护系统 | ●
外部配置
北极之光LED日间行车灯 | ●
全LED远近光前大灯 | ●
AFS智能大灯随动转向功能 | ●
大灯高度自动调节功能 | ●
能量晶体LED组合尾灯 | ●
前大灯自动开启/关闭功能 | ●
大灯延迟关闭功能 | ●
前雾灯转向辅助照明功能 | ●
滑动可开启式全景天窗 | ●
车顶行李架 | ●
后排隐私玻璃 | ●
雨量感应式自动雨刷 | ●
外后视镜电动折叠 & 加热 | ●
外后视镜带记忆功能 | O
外后视镜倒车自动调节 | ●
镀铬双排气尾管 | -
运动尾翼 | ●
内部配置
四向调节多功能方向盘 | ●
真皮方向盘 | ●
换挡拨片 | -
流光氛围灯 | ●
Rainbow小夜灯 | ●
双温区自动空调 | ●
自动防眩目内后视镜 | ●
一体式运动座椅 | ●
驾驶席座椅调节 | 电动12向（含4向腰托）
副驾驶席座椅调节 | 电动12向（含4向腰托）
驾驶席座椅带通风功能 | O
驾驶席座椅带记忆功能 | O
前排座椅加热功能 | ●
副驾驶席座椅后排电动调节 | O
滑动式前排中央扶手 | ●
第二排座椅6/4比例放倒 | ●
后排中央扶手带杯托 | ●
座椅材质 | 真皮
舒适与安防
无钥匙进入系统 | ●
无钥匙启动系统 | ●
车窗一键升降（含防夹功能） | ●
AQS空气质量管理系统 | ●
主动式座舱清洁系统 | ●
后排空调出风口 | ●
电动后备箱尾门 | ●
脚部感应式电动后备箱尾门 | -
前排双安全气囊 | ●
前排侧安全气囊 | ●
头部安全气帘 | ●
前排安全带未系警示系统 | ●
前排安全带高度可调 | ●
前排预紧限力式安全带 | ●
ISO-FIX儿童座椅接口 | ●
一键呼叫/道路救援/紧急救援 | ●
车辆被盗提醒和追踪 | ●
高强度车身结构 | ●
底盘护甲 | ●
智联娱乐
10.25英寸智能液晶仪表 | ●
10.2英寸中央触控屏 | ●
音响个数 | 10
哈曼Infinity豪华音响 | ●
手机无线充电功能 | ●
手机互联 | ●
车载APP | ●
车载Wifi热点 | ●
高德云导航 | ●
语音控制系统（带语音唤醒功能） | ●
远程控制系统 | ●
车载硬盘 | ●
蓝牙（电话+音频流） | ●
收音机 | ●
前排双USB插口 & 后排双USB插口 | ●
行车记录仪USB插口 | ●
前排12V电源 | ●

## Table 2
ISO-FIX儿童座椅接口 | ● | ● | ● | ● | ● | ●
一键呼叫/道路救援/紧急救援 | ● | ● | ● | ● | ● | ●
车辆被盗提醒和追踪 | ● | ● | ● | ● | ● | ●
高强度车身结构 | ● | ● | ● | ● | ● | ●
底盘护甲 | ● | ● | ● | ● | ● | ●
智联娱乐
10.25英寸智能液晶仪表 | ● | ● | ● | ● | ● | ●
10.2英寸中央触控屏 | ● | ● | ● | ● | ● | ●
音响个数 | 6 | 8 | 8 | 10 | 10 | 10
哈曼Infinity豪华音响 | - | - | - | ● | ● | ●
手机无线充电功能 | - | - | - | ● | ● | ●
手机互联 | ● | ● | ● | ● | ● | ●
车载APP | ● | ● | ● | ● | ● | ●
车载Wifi热点 | ● | ● | ● | ● | ● | ●
高德云导航 | ● | ● | ● | ● | ● | ●
语音控制系统（带语音唤醒功能） | ● | ● | ● | ● | ● | ●
远程控制系统 | ● | ● | ● | ● | ● | ●
车载硬盘 | ● | ● | ● | ● | ● | ●
蓝牙（电话+音频流） | ● | ● | ● | ● | ● | ●
收音机 | ● | ● | ● | ● | ● | ●
前排双USB插口 & 后排双USB插口 | ● | ● | ● | ● | ● | ●
行车记录仪USB插口 | ● | ● | ● | ● | ● | ●
前排12V电源 | ● | ● | ● | ● | ● | ●
注1：本装备表内容根据印制时车辆配置状态信息编制。为更好地满足客户需求，领克汽车不断对汽车进行研发和改进，市场销售车型的部分配置及规格可能与本装备表有所不同，具体细节请咨询领克汽车授权经销商。如有变化，恕不另行通知。注2：●表示包含此配置; O表示可原厂选装此配置; - 表示不含此配置。 注3：智享科技包（驾驶席座椅带通风功能/驾驶席座椅带记忆功能（含外后视镜记忆功能）/360°全景影像系统/副驾驶席座椅后排电动调节/Android车机操作系统）
Drive-E 2.0TD涡轮增压发动机
190/140@4700
300@1400-4000
205
国五/国六
6速手自一体变速器 |  |  |  |  | 7速湿式双离合变速器
前轮驱动 |  |  |  |  | 博格华纳第五代智能四轮驱动
前麦弗逊式带横向稳定杆独立悬架 / 后多连杆式带横向稳定杆独立悬架
EPAS电动助力转向
235/60 R17 |  | 235/55 R18 | 235/50 R19
4512*1857*1689
2734
213
1578 | 1632(国五)/1658(国六） |  |  |  | 1750(国五)/1753(国六)
6.5(国五)/6.7(国六) |  |  |  |  | 6.9(国五)/7.1(国六)