## Sheet1
碧湖中学木工坊配置方案
| 商品 | 品牌 | 品牌规格 | 数量 | 单价 | 金额
1 | 激光切割机 | 顶鑫GD16531/沃尔润9060/雷宇激光NOVA 51/科泰激光 | 机器带旋转带、卡盘、支架和水冷机，激光类型：封离式C02激光管；切割尺寸：600*900mm，激光管功率：100W；激光操作软件：专为创客教育开发的专用软件具备强大的教学性； 工作方式：可脱机；操作方式：可在计算机软件端控制或者直接通过LCD控制面板控制；57电机彩屏高配，23. 安全规格：符合美国FDA激光安全标准，符合欧盟CE激光安全标准；管理员模式；火焰报警系统；工作舱开盖保护功能；激光器开盖保护功能；强制水冷保护系统；漏电断路保护系统；急停保护系统；封闭式光路系统；工作状态指示灯；中标后提供原厂三年质保函。 | 1 | 22000 | 22000
2 | 曲线锯 | PROXXON27094、,DS460/E,DSH | 曲线锯拉花锯台式，台式2段变速曲线锯机，细齿锯条（24齿）12支，中齿锯条（17齿）12支，细齿锯条（24齿）12支，粗齿带插销锯条（10齿）12支，超细带插销齿锯条（25齿）12支，螺旋锯条 | 2 | 2500 | 5000
3 | 砂光机 | PROXXON28060,TSG250/E | 德国PROXXON迷你魔砂光机打磨机，微型台式砂光机，砂光机砂光片#80（5片装），砂光机砂光片#150（5片装），砂光机砂光片#240（5片装） | 1 | 3200 | 3200
4 | 木工刨床 | PROXXON,AH80/DH40 | 德国PROXXON迷你魔木工刨床，刨厚度木工刨床，备用刀片2片 | 1 | 4800 | 4800
5 | 木工开槽机 | PROXXON,MP400 | 德国PROXXON迷你魔修边机木工开槽机，标配3只刀+10支组刀头（成套木工铣刀） | 1 | 3000 | 3000
6 | 手持钻磨机组套装 | PROXXON,60/E | 德国PROXXON迷你魔，模型制作及雕刻工具套装,配有钻磨机60/E。 包括34件工业级和牙医级质量的带柄刀具和磨头，1支金刚石研磨头、1支微型铣刀0.5和1.0mm微孔钻头各1支、1件黄铜刷、4支金刚砂研磨头(圆筒形,球形,盘形和锥形)、1片抛光轮、4只22×3mm砂轮(金刚砂碳化硅砂轮各2件)、20片切割片、1支2.35mm的备用柄杆并附带有220V电源适配器。 | 1 | 1450 | 1450
7 | 木工台锯 | PROXXON27070FET | 德国PROXXON台锯木工电锯圆盘锯，铬钒钢圆锯片80齿1片，钨钢齿圆锯片36齿1片，钨钢齿圆锯片24齿1片，金刚石圆锯片1片,传送皮带1条 | 1 | 2970 | 2970
8 | 带锯机 | PROXXON27172 | 微型台式锯床,双金属带锯条,细齿带锯条宽5mm（24齿）,粗齿带锯条宽5mm（14齿）,粗齿带锯条宽3.5mm（14齿）,无齿带锯条宽5mm,带锯导轮 | 1 | 4200 | 4200
9 | 抛光机 | PROXXON,PM100 | 微型抛光机，经强化的棉布抛光轮，漂白棉布抛光轮，毡布抛光轮，超细抛光轮，通用打磨膏（80克） | 1 | 2000 | 2000
10 | 木工车床 | PROXXON24002，PD250/E | 精密车床微型车床多功能小型家用小车床，微型台式木工车床，体积：560*270*170mm，含：集屑盘1个，稳定扶架1，双顶心间作业配件1，尾钻夹头1，独立快换车刀支架1、快速更换车刀架1，三爪定心卡盘1，四爪单动卡盘1，ER20型筒夹组1（8只装），高速钢镗刀6件装，含钴高速钢车刀5件装，高速钢车刀组3件装，中心钻头组1套。 | 1 | 20000 | 20000
11 | 台虎钳 | 顶鑫/艾梧特 | 重型台钳台虎钳工作台，12寸大型50斤 | 1 | 750 | 750
12 | 木工台 | 实木定制 | 尺寸约为1400*800*800MM,材质：榉木， 配两个可调节桌钳，防撞圆角设计，桌面配圆孔卡槽，实木挡块。可进行换装金属挡销，夹持宽木板；木工凿开卯，锯切曲线。 | 11 | 2080 | 22000
13 | 木工凳 | 实木定制 | 尺寸约为1380*300*500MM,材质：实木材质（现场实际查看） | 19 | 280 | 5320
14 | 台虎钳 | 顶鑫/艾梧特 | 4寸台虎钳 | 18 | 195 | 3510
15 | 防护五件套 | 顶鑫/艾梧特 | 防护目镜：防雾防冲击，聚碳酸酯镜片，防雾涂层、围裙:防水面料、防护手套:环保聚乙烯纤维；防割防刮防切防滑；防护口罩：3层，防护袖套 | 33 | 65 | 2400
16 | 吸尘器 | 美的/艾梧特 | 紧凑型车间用吸尘器，含备用过滤环、备用微尘过滤纸袋,电压：220V；功率：1200W；频率：50HZ； 容量：20L；整机外形尺寸:直径300mm,高450mm。 | 1 | 1200 | 1200
17 | 童木工具套装 | 顶鑫/艾梧特 | 包含：手摇钻*1，钻头*1，短刨*1，微刨*1，鸟刨*1，线锯*1，小手锯*1，细木横锯*1，线锯锯条*20，小手锯锯条*20，什锦锉刀*1，砂纸棒*1，8mm平凿*1，8mm半圆凿*1，黄金锉刀*1，180#砂纸*20，400#砂纸*20，抛光神器*2，木工铅笔*2，滑动斜尺*1，三角尺*1，直角尺*1,鲁班尺*1，老虎钳子*1，羊角榔头*1，锼锯*1，墨斗*1 | 9 | 1500 | 11000
18 | 打孔挂板 | 定制 | 材质：金属洞洞板， 规格：90*45CM （现场实际查看） | 6 | 400 | 2400
19 | 展示柜 | 定制 | 1、规格；1000*500*2000mm 2、、板材为16mm三聚氰氨板，外露截面用PVC条封边。以上芯板均为E1级环保芯板，甲醛释放量（穿孔萃取法 ）应不大于≤8mg/100g。（现场实际查看） | 2 | 1400 | 2800
合计 | [5 empty] | 120000
1、所有设备免费质保三年，终身保修; 2、所投产品必须为推荐品牌，且为保障售后服务的及时性； 2、询价商须提供推荐品牌生产商针对本项目的授权书并一起上传； 3、供应商询价后一个工作日内提供产品被校方确认，否则作废标处理； 4、投标产品与图片样品相一致； 5、报价文件中的任一技术参数指标及提供的各种证明材料必须真实，