## Sheet1
六专四室信息化建设设备清单
序号 | 设备名称 | 品牌 | 规格型号 | 技术参数 | 单位 | 数量
一、羁押区、值班室监控录音系统
1 | 400万POE星光网络半球内置录音 | 海康威视 | DS-2CD3146FWD-IS | 1/2.7" Progressive Scan CMOS • 2560 × 1440 @ 25 fps • 0.005 Lux @ (F1.2,AGC ON), 0 Lux with IR• 智能侦测: 越界侦测, 区域入侵侦测• H.264, Smart264, H.265, Smart265• 120 dB 宽动态, 背光补偿, 透雾, 3D 数字降噪• ROI 编码 • 萤石云平台接入• 内置 1 路麦克风• 网口指示灯显示 • DC12 V 电源输出, 拾音器供电, 仅"FWD-IS"型号支 持• 1 路音频输入(Line in), 1 路音频输出(Line out), 1 路报警输入, 1 路报警输出, 仅"S"型号支持 • 内置 Micro SD/Micro SDHC/Micro SDXC 插槽, 最 大支持 256 GB • 红外灯补光, 最远补光距离 30 m • IK10, IP66 | 个 | 18
2 | 400万POE星光网络半球内置录音 | 海康威视 | DS-2CD3346WD-I | 1/2.7" Progressive Scan CMOS 2560 × 1440 @25 fps 0.005 Lux @（F1.2，AGC ON），0 Lux with IR 智能报警：越界侦测，区域入侵侦测 H.264，Smart264，H.265，Smart265 ROI编码技术 120 dB宽动态 背光补偿，强光抑制，3D数字降噪 萤石云平台接入 内置1个麦克风，高清拾音 红外补光，最远可达30 m | 个 | 12
3 | 200万电梯专用摄像头内置录音 | 海康威视 | DS-2CD3525FV2-I | 图像相关• 最高分辨率可达1920 × 1080@25fps，并可输出实时图像。 • 支持背光补偿，适应不同监控环境。• 支持GBK 字库，支持更多汉字及生僻字叠加，支持OSD 颜色自选。• 支持日夜两套参数独立配置。• 支持3D 数字降噪，支持数字宽动态。红外功能• 高效红外灯，使用寿命长，照射距离最远可达10 m。• ICR 红外滤片式自动切换，实现真正的日夜监控。系统功能 • 支持三码流，支持手机监控。 • 支持ONVIF(PROFILE S, PROFILE G)， E 家平台协议接入，支持萤石云。• 支持PoE 供电（可选）。• 支持电梯楼层信息叠加（可选）。• 功能齐全：心跳，镜像等。• 支持Micro SD/ SDHC/ SDXC 卡(128G)本地存储。 • 内置麦克风。安全服务 • 支持三级用户权限管理，支持授权的用户和密码，支持IP 地址过滤。 • 支持HTTPS 等安全认证，支持创建证书。 • 初始使用设备需设置开机密码，保障密码安全。 • 支持用户登录锁定机制。 | 个 | 1
4 | 电梯传输专用无线网桥 | 海康威视 | DS-3WF0AC-2NE | 2.4G电梯网桥单网口 | 对 | 1
5 | 8盘位网络硬盘录相机 | 海康威视 | iDS-8632NX-K8/FA/RTC | 【轻智能超脑】 名单库比对报警（4路人脸分析比对（图片流），1路人脸抓拍（视频流）） 16个人脸名单库，总库容1万张 支持陌生人报警 支持人脸签到和考勤 支持人脸1V1比对 支持以脸搜脸、按姓名检索、按属性检索 支持人脸属性识别 支持人脸评分功能 支持接入混合抓拍事件 支持热成像接入、存储、报警。 支持区域关注度相机：支持区域关注度联动方式：区域人数检测、停留时长检测报警 支持接入多个客流相机，合并统计客流数据 硬件规格： 2U标准机架式 2个HDMI，2个VGA，HDMI1和VGA1同源，HDMI2和VGA2同源，组间异源 8盘位 2个千兆网口 2个USB2.0接口、1个USB3.0接口 1个eSATA接口 报警IO：16进4出（选配16进8出） 软件性能： 输入带宽：256Mbps 32路H.264、H.265混合接入（这个支持多少路也是按照每个型号单独填写） 最大支持8×1080P解码 支持H.265、H.264解码 Smart 2.0/ANR/智能检索/智能回放/车牌检索/人脸检索/热度图/客流量统计/分时段回放/超高倍速回放/双系统备份 | 台 | 2
6 | 监控专用硬盘6000G | 海康威视 | ST6000VX000/6T/5900/3.5" | ST6000VX000/6T/5900/3.5" | 个 | 10
7 | 24口千兆poe交换机 | 海康威视 | DS-3E0526P-E | 24个千兆PoE电口，1个千兆电口，1个千兆光口 | 台 | 2
8 | 音响 | 漫步者 | R1000 | 有源音响 | 套 | 2
9 | 监控管理计算机 | 联想 | 启天M42J | I5-9500、8G、128固态+1TB、2G独显、19.5寸显示器 | 台 | 2
10 | 监控专用监视器 | 海康威视 | DS-D5055UQ | 55寸监控专用监视器（含挂架） | 台 | 1
11 | 55寸3.5mmLCD显示单元 | 海康威视 | DS-D2055NL-AU | LCD液晶显示单元； 尺寸：55英寸； 分辨率：1920 × 1080@60 Hz（向下兼容）； 视角：178°(水平)/ 178°(垂直)； 响应时间：8 ms (G to G)； 对比度：1200:1； 亮度：500cd/㎡； 物理拼缝：3.5mm； 输入接口：HDMI × 1, DVI × 1, VGA × 1, YPbPr × 1, CVBS × 1, USB × 1 输出接口：DVI × 1, VGA × 1, CVBS × 2 控制接口：RS232 IN × 1, RS232 OUT × 2 可定制接口：3G SDI(输入×1、输出×1)、DP、HDbaseT、TVI(输入×1、输出×1)、网络源； 功耗：≤ 192 W； 电源要求：100～240 VAC, 50/60 Hz； 寿命：≥60000 小时； 工作温度和湿度：0℃～40℃，10%～80% RH（无冷凝水）； 外形尺寸：1213.50 (W) mm × 684.30 (H) mm × 70.59 (D) mm； 边框宽度：2.3mm（左/上）,1.2mm（右/下）； | 台 | 4
12 | 气动前维护支架 | 海康威视 | 定制 | 气动前维护支架 | 个 | 4
13 | 高清线 | 秋叶源 | 高清线 | 8米高清线 | 条 | 6
14 | 网络解码器 | 海康威视 | DS-6908UD/RTC | 高清视音频解码器，采用Linux操作系统，运行稳定可靠 输入接口：支持一路VGA和一路DVI接入 输出接口：支持8路HDMI和4路BNC输出，HDMI（可以转DVI-D）（奇数口）输出分辨率最高支持4K（3840*2160@30HZ） 编码格式：支持H.265、H.264、MPEG4、MJPEG等主流的编码格式； 封装格式：支持PS、RTP、TS、ES等主流的封装格式； 音频解码：支持G.722、G.711A、G.726、G.711U、MPEG2-L2、AAC音频格式的解码； 解码能力：支持8路1200W，或16路800W，或24路500W，或40路300W，或64路1080P及以下分辨率同时实时解码； 画面分割：支持1、2、4、6、8、9、10、12、16、25、36画面分割显示。 网络接口：2个RJ45 10M/100M/1000Mbps自适应管理网口 2个RJ45 10M/100M/1000Mbps自适应以太网接口 16个RJ45 10M/100M自适应以太网接口 音频接口：支持8路音频输出，1路对讲输入，1路对讲输出 串行接口：一个标准232接口（RJ45）、一个标准485接口 报警接口：8路报警输入，8路报警输出 | 台 | 1
15 | 网线 | 海康威视 | 6类千兆网线 | 6类千兆网线 | 米 | 1500
16 | 机柜 | 国产 | 1.6米 | 1.6米标准网络机柜 | 个 | 1
17 | 布线、安装调试 |  |  | 设备安装调试（含套管等） | 项 | 1
18 | 合计
二、羁押室门牌信息发布系统
1 | 10.1寸门牌屏一体机 | 朗歌 | LG-ITMHV101A | 材质：工业冷轧钢制柜体，汽车金属烤漆，钢化玻璃面板，铝型材边框 颜色：黑色机身，黑色面板，银色边框 重量：2.5KG 显示屏：工业10.1英寸 LED背光源 亮度：250(cd/m2) 比例：16：9 屏幕分辨率：1920*1080 对比度：1000：1 刷屏率：60HZ 响应时间：5ms 高清标准：1080p高清 可视角度：89°/89°/89°/89° 触摸屏：电容触摸屏 表面硬度：莫氏7级防爆玻璃 触摸分辨率：32767*32767 理论点击次数：5000万次以上 触摸有效识别：>1.5mm 触摸屏接口：USB（免驱） 主板：工业级 RK3288 主板 四核1.8GHz 内存 标配2G 储存：标配8G/16G固态（可扩展） 网口：1个网口，10/100Mbps 电源：220V市电或POE供电 USB：2个USB接口 串口：1个RS-232接口 具备设备检测报告、3C/CE认证、FCC SDoc认证、ROHS认证与ISO9001体系认证。 | 9 | 台
2 | Longo信息发布管理系统V4.0（网络专业版） | 朗歌 | LG-IDMSV4.0 | 型号：LG-IDMSV4.0 功能模块： ◆ 集中网络控制管理功能 ◆ 多级用户和密码管理功能 ◆ 多级分组管理功能 ◆ 多种文件格式混合播放功能 ◆ 分屏分区显示功能 ◆ 横竖屏显示功能 ◆ 门牌信息显示功能 ◆ 节目存储及播放功能 ◆ 节目播放计划功能 ◆ 智能语音播报功能 ◆ 指定区域播放功能 ◆ 流媒体实时播放功能 ◆ 紧急情况处理功能 ◆ 网络远程升级功能 ◆ 终端远程监控功能 ◆ 终端动态画面监视墙功能 ◆ 操作日志及终端日志管理功能 ◆ 外部数据接入和显示功能 其他：系统需通过赛宝软件测试报告、Longo信息发布管理系统软件著作权、软件产品证书、软件企业认定证书、CE认证与ISO9001体系认证。 | 1 | 套
3 | POE交换机 | 海康威视 | DS-3E0518P-E | POE千兆交换机 | 1 | 台
4 | 网线 | 海康威视 | 6类千兆网线 | 6类千兆网线 | 300 | 米
5 | 安装调试及附材 |  |  | 布线、设备安装调试 | 1 | 项
6 | 合计
三、羁押室可视化紧急对讲报警系统
序号 | 设备名称 | 品牌 | 规格型号 | 技术参数 | 单位 | 数量
1 | 触摸屏紧急报警主机 | 海康威视 | DS-PEA4H-10 | 10.1寸触摸屏紧急报警管理机；集成视频查看、双向对讲、呼叫前端等功能，用于管理前端一键求助报警产品。 支持1080P视频显示，支持H.264/H.265解码，支持最大128G Micro SD卡存储； 支持4路开关量输入，4路继电器输出；支持VGA、HDMI同源输出； 支持1路3.5mm音频输入，1路3.5mm音频输出； 话柄、鹅颈话筒杆可拆卸，支持DC12V、PoE(IEEE 802.3 at/af)供电。 当管理前端紧急报警设备数量超过48路，或者需多中心分级管理，加配sip服务对讲管理软件DS-PEA-TS（代码312300105） | 1 | 台
2 | 一键式紧急求助报警盒 | 海康威视 | DS-PEA22-F | 可视化紧急求助报警盒 一键报警，200w像素视频采集，支持红外补光，支持语音对讲、广播；支持公网传输ehome；支持双网口； 尺寸（mm）：218（H）*128（W）*58（D） | 9 | 台
3 | 紧急报警面板按键 | 国产 | 86型不锈钢面板 | 86型不锈钢面板按键 | 9 | 块
4 | 声光警示灯（含支架） | 台邦 | TB50 | 声光多层警示灯 | 2 | 个
5 | 网线 | 海康威视 | 6类千兆网线 | 6类千兆网线 | 300 | 米
6 | 安装调试及附材 |  | 安装调试及附材 | 安装调试及附材 | 1 | 项
7 | 合计
四、羁押区AB门禁系统
1 | 指纹卡片采集器 | 海康威视 | DS-K1F600-D6E-F | 1、3.97英寸触摸显示屏，屏幕分辨率800*480； 2、采用200万双目摄像头，有照片视频防假功能； 3、支持人脸、卡片（ID/Mifare/CPU/二三代身份证序列号）、指纹； 4、支持有线网络和无线WiFi传输； 5、支持客户端在线采集和设备端离线采集方式： 1）客端端在线采集方式：设备通过网络SDK对接到客户端，客户端进行在线采集，采集信息实时上传； 2）设备端离线采集方式：设备端本地进行采集并存储，采集的数据可远程获取到客户端，也可U盘导出，导出数据已加密； 6、支持2000人员数据存储，含2000 注册人脸图片、20000 张注册卡片信息、20000采集枚指纹信息； 7、工作电压：DC12V/1.5A (自带电源适配器）； 8、尺寸：122mm*125mm*138mm | 台 | 1
2 | 门控主机 | 海康威视 | DS-K26TC | 处理器：32位处理器 管控门数：4门 通讯方式：上行TCP/IP、RS485 读卡器接口：RS485和Wiegand双通讯接口 存储容量：10万张卡和30万记录存储 工作电压：自带机箱和供电电源（AC220V输入），工作电压DC 12V，功耗≤4W（不带负载） 机箱尺寸：345mm（高）x370mm（宽）x90mm（厚） | 台 | 4
3 | 指纹密码读卡器 | 海康威视 | DS-K1T201TC | 读卡类型：Mifare卡卡号和内容、CPU卡序列号、身份证序列号； 存储容量：光学式指纹模块，5000枚指纹，10万张卡，30万记录存储； 通信方式：有线网络、无线WiFi； 输入接口：门铃*1、防拆*1、开门按钮*1、门磁*1、报警输入*2； 输出接口：电锁输出*1、报警（门铃）输出*1； 工作电压：DC 12V； 工作电流：1A(max)； 使用环境：室内使用，不防水； 尺寸：137*142*35mm； 注：不含电源，需单独配置 | 台 | 13
4 | 双门磁力锁 | 海康威视 | DS-K4H250DC | 最大拉力：280kg(600Lbs)*2静态直线拉力； 支持锁状态反馈，门磁输出； 断电开锁； 具有电锁状态指示灯； 锁体尺寸：长480*宽48.5*厚26.5(mm)； 吸板尺寸：长180*宽38*厚11(mm)； 使用环境：室内； 工作电压：12V/500mA*2 24V/250mA*2 适用门型：木门、玻璃门、金属门、防火门。 | 只 | 2
5 | 电子锁附件 | 海康威视 | DS-K4H250C-LZ | L型支架尺寸：长240*宽47*厚28.5mm Z型支架尺寸：长180*宽50*厚50mm 开门角度：90° 适用门类型：内开式木门/金属门/窄框门 | 套 | 2
6 | 蓄电池 | 奥特多 | OT7-12 | 标准电压：12V； 额定容量：7.0Ah； 尺寸：151mm（长）*65mm（宽）*94mm（高）； 重量：约2.13Kg。 | 块 | 4
7 | 卷帘门门磁 | 海康威视 | HO-03I | 卷帘门门磁/明装//金属电镀/动作距离≥60mm/在水泥地或者墙体中用膨胀螺丝固定 | 对 | 1
8 | 线材及配件安装 | 国产 | 配套 | 配套线材、电源等 | 批 | 1
9 | 安装调试及附材 |  |  | 布线、设备安装调试 | 项 | 1