## Sheet1
厦门金旅客车46座警用车辆（囚车）参数表
1 | 金旅 |  | 警用车辆
2 | 公告型号 |  | XML6102J16T
3 | 基本参数 | 厂商 | 厦门金龙旅行车
4 |  | 级别 | 客车
5 |  | 发动机排量 | 6.3L
6 |  | 变速箱 | 5挡手动
7 |  | 长*宽*高(mm) | 10490*2500*3350
8 |  | 整车质保 | 二年或5万公里
9 | 车身 | 轴距(mm) | 5200
10 |  | 座位数(个) | 46座
11 |  | 颜色 | 公安蓝
12 |  | 油箱容积(L) | 200
13 | 发动机 | 燃料种类 | 柴油
14 |  | 发动机型号 | YC6J245-52
15 |  | 进气形式 | 涡轮增压
16 |  | 最大马力(Ps) | 225
17 |  | 最大功率(kW) | 180
18 |  | 最大扭矩(N·m) | 950
19 |  | 环保标准 | 国VI
20 |  | 最高时速 | 100（KM/h）
21 | 底盘转向 | 驱动方式 | 前置后驱
22 |  | 前悬架类型 | 钢板悬挂
23 |  | 后悬架类型 | 钢板悬挂
24 |  | 车桥结构 | 前后桥
25 | 车轮制动 | 前制动器类型 | 盘式
26 |  | 后制动器类型 | 鼓式
27 |  | 驻车制动类型 | 手刹
28 |  | 轮胎规格 | 10R22.5
29 | 安全装备 | 安全带 | 全车配备
30 |  | 灭火装置 | 发动机舱自动灭火装置
32 |  | 发动机电子防盗 | ●
33 |  | 车内中控锁 | ●
34 |  | 遥控钥匙 | ●
35 | 操控配置 | ABS防抱死 | ●
37 | 内部配置 | 司机椅三向可调 | ●
38 |  | 方向盘调节 | 上下调节
39 |  | 全车窗帘 | ●
40 |  | 行李舱 | ●
41 |  | 行车电脑显示屏 | ●
42 | 多媒体配置 | 车载监控系统 | ●
43 |  | 倒车监视器 | ●
44 |  | MP3播放器 | ●
45 |  | 电子钟 | ●
47 | 警用配置 | 侧窗不锈钢加固 | ●
48 |  | 尾窗不锈钢加固 | ●
49 |  | 警用其他改装 | 04外观 含警灯警报器 囚犯区专业改装
以下图片仅供参考：