## Sheet1
维吾尔医医院安防监控参数
一 前端设备
序号 | 名称 | 型号 | 技术规格 | 单位 | 数量
1 | 400万1/2.7"变焦半球形网络摄像机 | 海康威视DS-2CD2745EFV2-IZS | 支持电动镜头，支持三轴调节，方便安装，最低照度: 彩色：0.005 Lux @（F1.2，AGC ON），0 Lux with IR宽动态: 120 dB 调节角度: 手动调节：水平：0°~355°，垂直：0°~75°，旋转：0°~355°焦距&视场角: 2.7~12 mm，水平视场角：102°~29°红外距离: 最远可达30 m最大图像尺寸: 2560 × 1440视频压缩标准: 主码流：H.265/H.264 网络存储: 支持NAS（NFS，SMB/CIFS均支持），支持Micro SD(即TF卡)/Micro SDHC/Micro SDXC卡（最大256 GB），断网本地录像存储及断网续传，配合海康黑卡支持SD卡加密及SD卡状态检测最低照度彩色：0.001 lx，黑白:0.0001 lx，最大亮度鉴别等级（灰度等级）不小于11级。（公安部检验报告证明）红外补光距离不小于50米。（公安部检验报告证明）在2560x1440 @ 25fps下，清晰度不小于1400TVL。（公安部检验报告证明） 支持H.264、H.265、MJPEG视频编码格式，且具有High Profile编码能力。（公安部检验报告证明）信噪比不小于55dB。（公安部检验报告证明）摄像机能够在-30~60摄氏度，湿度小于93%环境下稳定工作。（公安部检验报告证明）不低于IP67防尘防水等级。（公安部检验报告证明）需支持DC12V供电，且在不小于DC12V±25%范围内变化时可以正常工作。（公安部检验报告证明） 设备工作状态时，支持空气放电8kV，接触放电6kV，通讯端口支持6kV峰值电压。（公安部检验报告证明） | 台 | 45
2 | 电源 | 海康威视DS-2FA1220-DL-CH | 海康威视DS-2FA1220-DL-CH 12V/2A圆头、两端带线式，国标，输入线长500mm，输出线长1000mm | 个 | 45
3 | 超六类网线 | 海康威视 超六类网线 | 超6类无氧铜室外网线Cat6非屏蔽双绞线CM防火等级工作温度为-20~60℃标准：符合ISO/IEC 11801、TIA-568-C.2要求所用材料符合RoHS要求，并通过符合UL认证的CM防火等级认证，性能指标优于现行6类线缆250MHz标准；标准装箱长度:305m±1.5m；线缆颜色:蓝色；芯线规格:23AWG无氧铜；线缆结构：4对24芯双绞线，每对之间采用十字骨架隔离每芯均有颜色区分外皮印有厂商标识及电缆编码有撕裂绳； 国标 | 箱 | 30
4 | 监控电源线 | 胡杨 | RVV3*2.0纯无氧铜（国标） | 卷 | 20
5 | 静电桥架 | 定制 | 50850镀锌桥架 国标 | 米 | 1000
6 | 光纤 | 上扬 | GYTS-4B1.3 国标 | 米 | 1000
7 | 光纤盒 | 上扬 | 定制 | 个 | 20
8 | 尾纤 | 上扬 | FC电信级 | 根 | 40
9 | 监控箱 | 上扬 | 定制 | 个 | 25
10 | 光纤熔纤 | 定制 | 定制 | 点 | 40
11 | KBG金属管 | 定制 | KGB镀锌钢管 | 米 | 600
12 | 8口千兆交换机 | H3C | 网管交换机，传输模式， 全/半双工自适应端口数 8口模块化插槽数 5OEM 否 | 个 | 15
13 | 插线板 | 子弹头 | 6排位 | 套 | 10
14 | 水晶头 | 上扬 | 6类水晶头 | 箱 | 2
15 | 合计(元)
二 平台以及后端存储服务
序号 | 名称 | 型号 | 技术规格 | 单位 | 数量
1 | 海康威视iSecure Center综合安防管理平台软件V1.0.0 | 基础包/系统管理 | 支持AD域支持根据用户使用习惯自定义配置快捷功能入口，支持首页投放大屏展示，支持最近7天每日的用户活跃数统计支持以中心管理服务为核心的网络拓扑结构，支持对系统中的分组、服务器、组件等统计概览、查看支持多色彩（红、橙、黄）展示运行告警状态，支持告警统计、概览、处理，支持告警记录查看、查询，支持告警单条、批量处理；支持系统最近7天每日告警数统计，支持评分量化系统监控指数，显示系统运行状态支持导航视图管理，对系统内各节点进行查看、增加、删除、修改，展示、查找；支持对系统内所有服务器进行监控，包括名称、IP地址、状态、未处理告警数、CPU使用率、内存使用率、磁盘容量、主机代理版等；支持对系统内所有组件信息进行监控，组件信息包含：组件名称、未处理告警数、所属服务器、最近操作时间、授权状态、维保期限、使用期限等，支持软件包（组件包、设备驱动包、语言包、皮肤包）上传、搜索查询、移除、更新、查看；支持对服务的参数配置进行查看、修改、下发、查询；支持告警策略配置查看、设置、修改、启用；支持校时配置、启用、停止功能；支持集群管理，支持集群信息查看、添加、删除；支持授权查看管理，支持导入、移除授权文件；支持在线授权激活，支持离线授权激活；支持在线、离线授权反激活支持知识库搜索查询、导入、导出，支持经验分享监控点最多管理容量为1000000路支持全景摄像机，实现360度的全景监控，可以对全景区域内的多个目标进行穿越警戒面、区域入侵、进入区域、离开区域行为的检测支持设备录像回传至中心存储，可以支持计划回传和手动回传两种模式支持灯光控制设置，可对单个灯或灯光组进行开关控制和开关计划配置支持M1卡指定扇区加密，加密的M1卡可以按权限在加密或不加密的设备上使用支持人员的卡权限在平台进行权限认证，当卡权限还未下发到设备时平台可以根据刷卡事件进行人员权限判断并进行反控开门支持人员通行记录区分：内部人员、外部人员、陌生人员支持访客足迹查看，包含门禁人员出入事件、可视对讲出入事件、人脸监控记录、梯控事件、停车场出入事件支持来访人通过移动端（H5）自助预约，预约成功后收到短信通知支持被访人通过移动端（H5）向访客发起访客邀约，审批来访者申请的预约信息支持人脸消费、刷卡消费支持纯车牌，车主卡辅，纯卡片，卡主车辅四种识别模式；支持新能源车牌识别支持按次预约和按时段预约功能，支持在访客平台中登记过的访客车辆进入停车场时自动放行，支持通过人工缴费客户端、自助寻车缴费客户端、手持缴费终端提前缴费；支持模糊查询、按时间查询和无牌车查询；手持缴费终端支持直接扫描车牌；支持通过现金、微信、支付宝三种方式缴费；支持缴费小票打印支持普通车位、固定车位、VIP车位、新能源车位的占用管控，占用车位后会报警联动支持从平台发布广告图片到自助设备并可设置图片变化时间间隔支持中心对前端车辆的语音对讲和广播支持对陌生人识别，人脸不在名单内时，系统自动报警支持以脸搜脸，对人脸图片进行检索，检索结果支持列表模式和地图模式，地图模式可以按照时间顺序形成脸轨迹，用于描述目标人员在该区域的移动路线支持以脸搜脸多图模式，上传一张图片中有多个人脸，系统可以支持搜索多个目标人脸，最大不超过五个1、支持最大安保区域数量：2万；最大区域层级：10级；2、支持最大组织数量：5万；最大组织层级：10级3、支持最大用户数量：20万；4、支持最大同时在线用户数量：5000；5、支持最大角色数量：1万；6、支持最大人员数量：30万；7、支持最大卡片数量：30万。8、紧急报警设备接入数量：500。9、违停球接入数量：1000. | 套 | 1
2 |  | 视频监控 | 1、最大并发取流数量：1000；2、支持电视墙管理数量：10；3、支持解码设备管理数量：127。 | 路 | 1000
3 | 双路通用服务器 | 海康威视DS-VE22S-B | 4210×1/64G DDR4/1.2T 10K SAS2(RAID_1)/SAS_HBA/1GbE2/550W(1+1)/2U/16DIMM 2U双路标准机架式服务器 CPU：1颗intel至强系列处理器，核数≥10核，主频≥2.2GHz 内存：32G*2 DDR4，16根内存插槽，最大支持扩展至2TB内存 ，硬盘：2块1.2T 10K 2.5寸 SAS硬盘 ，阵列卡：SAS_HBA卡, 支持RAID 0/1/10 PCIE扩展：最大可支持6个PCIE扩展插槽 网口：2个千兆电口 其他接口：1个RJ45管理接口，后置2个USB 3.0接口，前置2个USB2.0接口，1个VGA接口 ，电源：标配550W（1+1）高效铂金CRPS冗余电源 ，机箱规格：87.8mm(高448mm(宽)x729.8mm(深) 设备重量：约26KG（含导轨） 操作系统：HIK OS | 台 | 1
4 | IoT-超容量存储一体机 | 海康威视DS-AT1000S/360 | 海康卫视 DS-AT1000S/360 单设备配置≥64位多核处理器，≥16GB内存，内存支持扩展到≥64GB，内置SSD固态硬盘和20块IoT企业级硬盘，配置冗余白金牌电源（以公安部检测报告为准，其中电源仅以照片证明即可）标配≥2个千兆网口，1个VGA接口，2个USB3.0接口；（以公安部检测报告为准）可接入2T/3T/4T/6T/8T/10T/14T/15T/16T/18T SATA磁盘，支持磁盘交错启动、分时启动和磁盘漫游，并支持在线热插拔；提供RAID0、1、3、5、6、10、50，60、JBOD模式应能对视音频、图片及智能分析录像的混合直存，节省存储服务器和图片服务器；（以公安部检测报告为准）应能接入并存储1880Mbps视频图像，同时转发1880Mbps的视频图像；同时回放512Mbps的视频图像；支持不低于200MBps图片并发输入，同时不低于200MBps图片并发输出应能在RAID内丢失2块（含）以上硬盘时，无需等待丢失盘恢复，保留盘数据可正常读取，新数据可正常写入（以公安部检测报告为准）应支持双活功能，单机故障时不影响数据读写（以公安部检测报告为准）根据数据对象的重要性（例如：系统信息、配置信息、报警录像、普通录像等）、访问频率等属性按照预先设定的分层存储区域可进行自动分层存储并可实现快速访问可支持视频质量诊断功能，对图像的亮度、偏色、对比度、清晰度、视频丢失、条纹干扰、视频噪声、视频虚焦等特征进行实时分析，并以日志、报表和图形化方式显示结果（以公安部检测报告为准）应能支持报警预录功能，可预录报警触发前40分钟视频（以公安部检测报告为准）应能支持MPEG4、H.264、H.265、SVAC编码格式的前端设备接入并存储录像可在视频画面上绘制区域或界线，检索指定范围内的报警录像；输入车牌号码可检索出相关图片和视频；可按照报警事件进行检索。（以公安部检测报告为准）将接入的鱼眼摄像机、双目摄像机、全景自拼接摄像机（鹰眼摄像机）、热成像摄像机的图像以多画面分割方式显示并进行调整（以公安部检测报告为准）通过客户端软件添加及删除手机号，启用短信网关报警功能后，可向添加的手机号码发送电源异常、系统卡容量不足、存储空间异常、自动修复失败、私有卷IO异常、无可用逻辑卷等报警信息，报警种类可设。（以公安部检测报告为准）可对指定的录像段或指定事件的1个或多个前端的不同时间段的录像段添加标签，并自动备份到存档卷中，使之不会被覆盖删除。（以公安部检测报告为准）可根据事件名称查询所有相关联的不同前端或时间的录像段并进行回放和下载。（以公安部检测报告为准）可通过IE浏览器对一台、多台样机或扩展柜中的磁盘进行定位，使对应的磁盘指示灯闪烁，闪烁的时长可设。（以公安部检测报告为准）在UI界面实时显示磁盘体检状态，对异常状态磁盘，可查看处理建议信息（以公安部检测报告为准）距样机正向1.3m处，在正常工作条件下的工作噪声不应大于40dB(A)在冗余范围内元数据丢失时，可自动进行数据恢复，并保持业务不中断。（以公安部检测报告为准）3C、公安部检验报告、公安部GB/T28181检测报告；要求提供5个（含）以上2PB（2000TB）容量或50台以上网络存储设备案例合同复印件；提供单项目20PB以上存储容量案例合同的可加分；提供５个以上用户使用反馈证明文件复印件。 | 台 | 1
5 | 合计(元)
6 | 总计（一+二）
备注：1、所有设备安装过程中，不能影响我单位监控、网络及软件正常使用，安装调试后均要求与本单位原有设备无缝对接，因单位需要，要求3天以内安装调试并与原有设备无缝对接完毕
2、所有设备均包含人工费、税金、运输费等所有费用
3、需免费为我单位提供三年原有视频监控的维护（即460个摄像头）
4、新招所有设备硬件均按厂家质保，三年内免费更换