## 表10_2_2-4 招标控制价扉页
【表10.2.2-4】
| 苍南水务有限公司南部供水分公司加压泵站控制柜及水泵提升改造项目 |  |  |  | 工程
招标控制价
招标控制价 | (小写): | 266256.00元
| (大写): | 贰拾陆万陆仟贰佰伍拾陆元整
招 标 人: |  |  | 造价咨询人:
| (单位盖章) |  |  | (单位资质专用章)
法定代表人 或其授权人: |  |  | 法定代表人 或其授权人:
| (签字或盖章) |  |  | (签字或盖章)
编 制 人: |  |  | 复 核 人:
| (造价工程师签字盖专用章) |  |  | (造价工程师签字盖专用章)
编制时间: |  |  | 复核时间:

## 表10_2_2-11 编制说明
【表10.2.2-11】
编制说明
工程名称:苍南水务有限公司南部供水分公司加压泵站控制柜及水泵提升改造项目 | 第1页 共1页
一、工程慨况： 本工程为苍南水务有限公司南部供水分公司加压泵站控制柜及水泵提升改造项目。 二、编制依据： 1、《建设工程工程量清单计价规范》（GB50854-2013）、浙江省建设工程计价依据（2018版）、（浙江省园林绿化及仿古建筑工程预算定额（2018版）、（浙江省市政工程预算定额（2018版）、（浙江省建筑工程预算定额（2018版）；（浙江省安装工程预算定额（2018版）；同时执行建建发[2015]年517号文件，温住建发[2016]87号文件、建建发[2016]144号文件、浙建站信[2016]25号文件、浙建站定[2016]35、浙建站定[2016]54号文件、温住建发[2018]91号文件； 2、增值税税率及计价系数调整按建建发[2018]104文件、温住建发[2018]91文件执行； 3、《苍南水务有限公司南部供水分公司加压泵站控制柜及水泵提升改造项目》工程量表； 4、材料价格套用《苍南建材价格信息》、《温州工程造价信息》、《浙江造价信息》2024年10月的信息及市场询价计入。 三、取费情况： 1、工程取费标准按规定取费标准中值计取，采用一般计税方法，税金取值为9%。 四、编制说明： 1.本工程工程量按实结算； 2.品牌推荐： ①离心泵：格兰富、威乐、KSB凯士比 ； ②变频器：ABB、 西门子、 施耐德；

## 表10_2_2-12 招标控制价费用表
【表10.2.2-12】
招标控制价费用表
工程名称:苍南水务有限公司南部供水分公司加压泵站控制柜及水泵提升改造项目 |  |  |  |  | 第1页 共1页
序号 | 工程名称 | 金额(元) | 其中：（元） |  |  |  | 备注
|  |  | 暂估价 | 安全文明 施工基本费 | 规费 | 税金
1 | 单项工程 | 266256.00 |  | 835.70 | 3758.79 | 21984.43
1.1 | 安装 | 266256.00 |  | 835.70 | 3758.79 | 21984.43
合计 |  | 266256 |  | 835.70 | 3758.79 | 21984.43

## 0_1_表10_2_2-13 【含单列】单位(专业)工程
【表10.2.2-13】
单位（专业）工程招标控制价费用表
工程名称:单项工程-安装 |  |  | 标段: | 第1页 共1页
序号 | 费用名称 |  | 计算公式 | 金额 (元) | 备注
1 | 分部分项工程费 |  | ∑(分部分项工程量×综合单价） | 239629.08 | 见表10.2.2-16
1.1 | 其中 | 人工费+机械费 | ∑分部分项（定额人工费+定额机械费） | 12271.59
2 | 措施项目费 |  | （2.1+2.2） | 883.56
2.1 | 施工技术措施项目费 |  | ∑(技措项目工程量×综合单价） |  | 见表10.2.2-16
2.1.1 | 其中 | 人工费+机械费 | ∑技措项目（定额人工费+定额机械费）
2.2 | 施工组织措施项目费 |  | (1.1+2.1.1)×7.2% | 883.56 | 见表10.2.2-20
2.2.1 | 其中 | 安全文明施工基本费 | (1.1+2.1.1)×6.81% | 835.70 | 见表10.2.2-20
3 | 其他项目费 |  | （3.1+3.2+3.3+3.4）
3.1 | 暂列金额 |  | 3.1.1+3.1.2+3.1.3 |  | 见表10.2.2-21
3.1.1 | 其中 | 标化工地增加费 | 按招标文件规定额度列计 |  | 见表10.2.2-22
3.1.2 |  | 优质工程增加费 | 按招标文件规定额度列计 |  | 见表10.2.2-22
3.1.3 |  | 其他暂列金额 | 按招标文件规定额度列计 |  | 见表10.2.2-22
3.2 | 暂估价 |  | 3.2.1+3.2.2+3.2.3 |  | 见表10.2.2-21
3.2.1 | 其中 | 材料（工程设备）暂估价 | 按招标文件规定额度列计 (或计入综合单价) |  | 见表10.2.2-23
3.2.2 |  | 专业工程暂估价 | 按招标文件规定额度列计 |  | 见表10.2.2-24
3.2.3 |  | 专项技术措施暂估价 | 按招标文件规定额度列计 |  | 见表10.2.2-25
3.3 | 计日工 |  | ∑计日工(暂估数量×综合单价） |  | 见表10.2.2-21
3.4 | 施工总承包服务费 |  | 3.4.1+3.4.2 |  | 见表10.2.2-21
3.4.1 | 其中 | 专业发包工程管理费 | ∑专业发包工程（暂估金额×费率） |  | 见表10.2.2-27
3.4.2 |  | 甲供材料设备管理费 | 甲供材料暂估金额×费率+甲供设备暂估金额×费率 |  | 见表10.2.2-27
4 | 规费 |  | (1.1+2.1.1)×30.63% | 3758.79
5 | 单列费用 |  | 单列费用
6 | 税金 |  | (1+2+3+4+计税不计费+计税不计费不下浮)×9% | 21984.43
7 | 下浮 |  | (1+2+3+4+5+6-不计税不计费不下浮-计税不计费不下浮-暂估材料)×0%
其中 | 甲供费（不计入造价） |  | 甲供材料费+甲供主材费+甲供设备费
招标控制价合计 |  |  | 1+2+3+4+5+6-7 | 266256.00

## 0_1_表10_2_2-16 分部分项工程清单与计价表
【表10.2.2-16】
分部分项工程清单与计价表
单位(专业)工程名称:单项工程-安装 | [5 empty] | 标段: |  |  | 第1页 共4页
序号 | 项目编码 | 项目名称 | 项目特征 | 计量 单位 | 工程量 | 金 额 (元) |  |  |  |  | 备注
[6 empty] | 综合单价 | 合价 | 其中
[8 empty] | 人工费 | 机械费 | 暂估价
|  | 库下村加压泵站 |  |  |  |  | 118198.51 | 4881.69 | 1227.90
1 | 030109001001 | 离心式泵 | CR95-5 扬程116.7米，流量95方/小时，功率37KW | 台 | 1 | 60765.53 | 60765.53 | 496.37 | 35.38
2 | 030404004001 | 控制柜 2台55KW水泵控 | 1800*800*400含浪涌、断路器、继电器、按钮、指示灯、散热风扇、电位器、柜内一二次线缆、成套辅材、成套人工 | 台 | 1 | 6797.22 | 6797.22 | 393.01 | 94.98
3 | 030404004002 | 控制柜 1台55KW水泵控制+PLC控制+ 进水电动阀控制 | 1800*700*400含浪涌、断路器、继电器、按钮、指示灯、散热风扇、电位器、柜内一二次线缆、成套辅材、成套人工 | 台 | 1 | 7117.58 | 7117.58 | 393.01 | 94.98
4 | 031006001001 | 变频给水设备 | ACS510-01-125A-4 380V 55KW | 套 | 2 | 10639.62 | 21279.24 | 1852.30 | 596.80
5 | 031006001002 | 变频给水设备 | ACS510-01-072A-4 380V 37KW | 套 | 1 | 8639.62 | 8639.62 | 926.15 | 298.40
6 | 030608007001 | 工业计算机系统调试 | SMARTST40+EMAE08+EMAQ04,DI24路输入，D016路输出，AI12路输入，A0路输出 | 点 | 1 | 4941.78 | 4941.78 | 624.02 | 103.72
7 | 030507014001 | 显示设备 | 触摸屏 7寸，真彩 | 台 | 1 | 667.94 | 667.94 | 113.72
8 | 030904008001 | 模块(模块箱） | 无线远传模块 ECU-1051TL | 个 | 1 | 2045.15 | 2045.15 | 53.14 | 3.33
9 | 03B001 | 通讯费 | 4G流量费用6年 | 项 | 1 | 212.39 | 212.39
本页小计 | [6 empty] | 112466.45 | 4851.72 | 1227.59
【表10.2.2-16】
分部分项工程清单与计价表
单位(专业)工程名称:单项工程-安装 | [5 empty] | 标段: |  |  | 第2页 共4页
序号 | 项目编码 | 项目名称 | 项目特征 | 计量 单位 | 工程量 | 金 额 (元) |  |  |  |  | 备注
[6 empty] | 综合单价 | 合价 | 其中
[8 empty] | 人工费 | 机械费 | 暂估价
10 | 03B002 | 软件开发 | PLC软件开发，触摸屏软件开发，云组态及手机端软件开发，3D画面 | 套 | 1 | 2800.00 | 2800.00
11 | 030503006001 | 传感器 | 超声波液位计 UTG21-P 24V供电，量程0- 15M含支架 | 支 | 1 | 1429.85 | 1429.85 | 29.97 | 0.31
12 | 03B010 | 压力变送器 | MPM489 24V供电，量程0－1.6MPA | 台 | 1 | 750.00 | 750.00
13 | 03B003 | 辅材 | 信号线、线管、接地桩、接地线、水泵更换所需法兰片、钢管、垫片、螺丝等 | 项 | 1 | 752.21 | 752.21
|  | 田寮加压泵站 |  |  |  |  | 39406.36 | 3120.11 | 799.45
14 | 030404004003 | 控制柜 2台55KW水泵控制+PLC控制 | 1800*800*400含浪涌、断路器、继电器、按钮、指示灯、散热风扇、电位器、柜内一二次线缆、成套辅材、成套人工 | 台 | 1 | 6797.22 | 6797.22 | 393.01 | 94.98
15 | 031006001004 | 变频给水设备 | ACS510-01-088A-4 380V 45KW | 套 | 2 | 9339.62 | 18679.24 | 1852.30 | 596.80
16 | 030608007002 | 工业计算机系统调试 | SMARTST20+EMAE08+EMAQ04DI12路输入，D08路输出，AI8路输入，A04路输出 | 点 | 1 | 4941.78 | 4941.78 | 624.02 | 103.72
17 | 030507014002 | 显示设备 | 触摸屏 7寸，真彩 | 台 | 1 | 667.94 | 667.94 | 113.72
18 | 030904008002 | 模块(模块箱） | 无线远传模块 ECU-1051TL | 个 | 1 | 2045.15 | 2045.15 | 53.14 | 3.33
19 | 03B004 | 通讯费 | 4G流量费用6年 | 项 | 1 | 212.39 | 212.39
本页小计 | [6 empty] | 39075.78 | 3066.16 | 799.14
【表10.2.2-16】
分部分项工程清单与计价表
单位(专业)工程名称:单项工程-安装 | [5 empty] | 标段: |  |  | 第3页 共4页
序号 | 项目编码 | 项目名称 | 项目特征 | 计量 单位 | 工程量 | 金 额 (元) |  |  |  |  | 备注
[6 empty] | 综合单价 | 合价 | 其中
[8 empty] | 人工费 | 机械费 | 暂估价
20 | 03B005 | 软件开发 | PLC软件开发，触摸屏软件开发，云组态及手机端软件开发，3D画面 | 套 | 1 | 2800.00 | 2800.00
21 | 030503006003 | 传感器 | 超声波液位计 UTG21-P 24V供电，量程0- 15M含支架 | 支 | 1 | 1429.85 | 1429.85 | 29.97 | 0.31
22 | 03B011 | 压力变送器 | MPM489 24V供电，量程0－1.6MPA | 台 | 1 | 750.00 | 750.00
23 | 030503006002 | 传感器 | 压变送器 MPM48924V供电，量程0— 1.6MPA | 台 | 1 | 587.21 | 587.21 | 53.95 | 0.31
24 | 03B006 | 辅材 | 信号线、线管、接地桩、接地线、水泵更换所需法兰片、钢管、垫片、螺丝等 | 项 | 1 | 495.58 | 495.58
|  | 中墩登科泵站 |  |  |  |  | 82024.21 | 3417.38 | 834.83
25 | 030109001003 | 离心式泵 | CR95-3 扬程69.3米，流量95方/小时，功率22KW | 台 | 1 | 50534.50 | 50534.50 | 321.25 | 35.38
26 | 030404004005 | 控制柜 2台22KW水泵控制+PLC控制 | 1800*800*400含浪涌、断路器、继电器、按钮、指示灯、散热风扇、电位器、柜内一二次线缆、成套辅材、成套人工 | 台 | 1 | 6797.22 | 6797.22 | 393.01 | 94.98
27 | 031006001005 | 变频给水设备 | ACS510-01-046A-4 380V 22KW | 套 | 2 | 4853.78 | 9707.56 | 1852.30 | 596.80
28 | 030608007003 | 工业计算机系统调试 | SMARTST20+EMAE08+EMAQ04DI12路输入，D08路输出，AI8路输入，A04路输出 | 点 | 1 | 4941.78 | 4941.78 | 624.02 | 103.72
29 | 030507014003 | 显示设备 | 触摸屏 7寸，真彩 | 台 | 1 | 667.94 | 667.94 | 113.72
本页小计 | [6 empty] | 78711.64 | 3388.22 | 831.50
【表10.2.2-16】
分部分项工程清单与计价表
单位(专业)工程名称:单项工程-安装 | [5 empty] | 标段: |  |  | 第4页 共4页
序号 | 项目编码 | 项目名称 | 项目特征 | 计量 单位 | 工程量 | 金 额 (元) |  |  |  |  | 备注
[6 empty] | 综合单价 | 合价 | 其中
[8 empty] | 人工费 | 机械费 | 暂估价
30 | 030904008003 | 模块(模块箱） | 无线远传模块 ECU-1051TL | 个 | 1 | 2045.15 | 2045.15 | 53.14 | 3.33
31 | 03B007 | 通讯费 | 4G流量费用6年 | 项 | 1 | 212.39 | 212.39
32 | 03B008 | 软件开发 | PLC软件开发，触摸屏软件开发，云组态及手机端软件开发，3D画面 | 套 | 1 | 2800.00 | 2800.00
33 | 030503006004 | 传感器 | 超声波液位计 UTG21-P 24V供电，量程0- 15M含支架 | 支 | 2 | 1429.85 | 2859.70 | 59.94 | 0.62
34 | 03B012 | 压力变送器 | MPM489 24V供电，量程0－1.6MPA | 台 | 1 | 750.00 | 750.00
35 | 03B009 | 辅材 | 信号线、线管、接地桩、接地线、水泵更换所需法兰片、钢管、垫片、螺丝等 | 项 | 1 | 707.97 | 707.97
本页小计 | [6 empty] | 9375.21 | 113.08 | 3.95
合计 | [6 empty] | 239629.08 | 11419.18 | 2862.18

## 0_1_表10_2_2-17 综合单价计算表
【表10.2.2-17】
综合单价计算表
单位(专业)工程名称:单项工程-安装 | [5 empty] | 标段: |  |  | 第1页 共3页
清单 序号 | 项目编码 (定额编码) | 清单（定额） 项目名称 | 计量 单位 | 数量 | 综 合 单 价 (元) | [5 empty] | 合计 (元)
[5 empty] | 人工费 | 材料 (设备) 费 | 机械费 | 管理费 | 利润 | 小计
|  | 库下村加压泵站 | [8 empty] | 118198.51
1 | 030109001001 | 离心式泵 | 台 | 1 | 496.37 | 60090.22 | 35.38 | 97.08 | 46.48 | 60765.53 | 60765.53
| 1-8-2 | 单级离心水泵及离心式耐腐蚀泵 设备重量(t以内)0.5 | 台 | 1 | 496.37 | 60090.22 | 35.38 | 97.08 | 46.48 | 60765.53 | 60765.53
2 | 030404004001 | 控制柜 2台55KW水泵控 | 台 | 1 | 393.01 | 6175.80 | 94.98 | 90.23 | 43.20 | 6797.22 | 6797.22
| 4-4-11 | 低压成套配电柜 | 台 | 1 | 393.01 | 6175.80 | 94.98 | 90.23 | 43.20 | 6797.22 | 6797.22
3 | 030404004002 | 控制柜 1台55KW水泵控制+PLC控制+ 进水电动阀控制 | 台 | 1 | 393.01 | 6496.16 | 94.98 | 90.23 | 43.20 | 7117.58 | 7117.58
| 4-4-11 | 低压成套配电柜 | 台 | 1 | 393.01 | 6496.16 | 94.98 | 90.23 | 43.20 | 7117.58 | 7117.58
4 | 031006001001 | 变频给水设备 | 套 | 2 | 926.15 | 9074.73 | 298.40 | 230.14 | 110.20 | 10639.62 | 21279.24
| 10-4-1 | 变频给水设备 设备重量（t以内）0.4 | 套 | 2 | 926.15 | 9074.73 | 298.40 | 230.14 | 110.20 | 10639.62 | 21279.24
5 | 031006001002 | 变频给水设备 | 套 | 1 | 926.15 | 7074.73 | 298.40 | 230.14 | 110.20 | 8639.62 | 8639.62
| 10-4-1 | 变频给水设备 设备重量（t以内）0.4 | 套 | 1 | 926.15 | 7074.73 | 298.40 | 230.14 | 110.20 | 8639.62 | 8639.62
6 | 030608007001 | 工业计算机系统调试 | 点 | 1 | 624.02 | 4013.69 | 103.72 | 135.48 | 64.87 | 4941.78 | 4941.78
| 6-6-105 | PLC可编程逻辑控制器试验 过程I/O点以下24 | 套 | 1 | 624.02 | 4013.69 | 103.72 | 135.48 | 64.87 | 4941.78 | 4941.78
7 | 030507014001 | 显示设备 | 台 | 1 | 113.72 | 523.78 |  | 20.58 | 9.86 | 667.94 | 667.94
| 5-5-182 | 触摸屏21"以上 | 台 | 1 | 113.72 | 523.78 |  | 20.58 | 9.86 | 667.94 | 667.94
8 | 030904008001 | 模块(模块箱） | 个 | 1 | 53.14 | 1973.39 | 3.33 | 10.34 | 4.95 | 2045.15 | 2045.15
| 9-4-22 | 模块箱/端子箱 | 台 | 1 | 53.14 | 1973.39 | 3.33 | 10.34 | 4.95 | 2045.15 | 2045.15
9 | 03B001 | 通讯费 | 项 | 1 |  | 212.39 |  |  |  | 212.39 | 212.39
| 补 | 通讯费 | 项 | 1 |  | 212.39 |  |  |  | 212.39 | 212.39
10 | 03B002 | 软件开发 | 套 | 1 |  | 2800.00 |  |  |  | 2800.00 | 2800.00
| 补 | 软件开发 | 套 | 1 |  | 2800.00 |  |  |  | 2800.00 | 2800.00
11 | 030503006001 | 传感器 | 支 | 1 | 29.97 | 1391.45 | 0.31 | 5.49 | 2.63 | 1429.85 | 1429.85
| 5-3-118 | 液位计普通型 | 套 | 1 | 29.97 | 1391.45 | 0.31 | 5.49 | 2.63 | 1429.85 | 1429.85
【表10.2.2-17】
综合单价计算表
单位(专业)工程名称:单项工程-安装 | [5 empty] | 标段: |  |  | 第2页 共3页
清单 序号 | 项目编码 (定额编码) | 清单（定额） 项目名称 | 计量 单位 | 数量 | 综 合 单 价 (元) | [5 empty] | 合计 (元)
[5 empty] | 人工费 | 材料 (设备) 费 | 机械费 | 管理费 | 利润 | 小计
12 | 03B010 | 压力变送器 | 台 | 1 |  | 750.00 |  |  |  | 750.00 | 750.00
| 补 | 压力变送器 | 台 | 1 |  | 750.00 |  |  |  | 750.00 | 750.00
13 | 03B003 | 辅材 | 项 | 1 |  | 752.21 |  |  |  | 752.21 | 752.21
| 补 | 辅材 | 项 | 1 |  | 752.21 |  |  |  | 752.21 | 752.21
|  | 田寮加压泵站 | [8 empty] | 39406.36
14 | 030404004003 | 控制柜 2台55KW水泵控制+PLC控制 | 台 | 1 | 393.01 | 6175.80 | 94.98 | 90.23 | 43.20 | 6797.22 | 6797.22
| 4-4-11 | 低压成套配电柜 | 台 | 1 | 393.01 | 6175.80 | 94.98 | 90.23 | 43.20 | 6797.22 | 6797.22
15 | 031006001004 | 变频给水设备 | 套 | 2 | 926.15 | 7774.73 | 298.40 | 230.14 | 110.20 | 9339.62 | 18679.24
| 10-4-1 | 变频给水设备 设备重量（t以内）0.4 | 套 | 2 | 926.15 | 7774.73 | 298.40 | 230.14 | 110.20 | 9339.62 | 18679.24
16 | 030608007002 | 工业计算机系统调试 | 点 | 1 | 624.02 | 4013.69 | 103.72 | 135.48 | 64.87 | 4941.78 | 4941.78
| 6-6-105 | PLC可编程逻辑控制器试验 过程I/O点以下24 | 套 | 1 | 624.02 | 4013.69 | 103.72 | 135.48 | 64.87 | 4941.78 | 4941.78
17 | 030507014002 | 显示设备 | 台 | 1 | 113.72 | 523.78 |  | 20.58 | 9.86 | 667.94 | 667.94
| 5-5-182 | 触摸屏21"以上 | 台 | 1 | 113.72 | 523.78 |  | 20.58 | 9.86 | 667.94 | 667.94
18 | 030904008002 | 模块(模块箱） | 个 | 1 | 53.14 | 1973.39 | 3.33 | 10.34 | 4.95 | 2045.15 | 2045.15
| 9-4-22 | 模块箱/端子箱 | 台 | 1 | 53.14 | 1973.39 | 3.33 | 10.34 | 4.95 | 2045.15 | 2045.15
19 | 03B004 | 通讯费 | 项 | 1 |  | 212.39 |  |  |  | 212.39 | 212.39
| 补 | 通讯费 | 项 | 1 |  | 212.39 |  |  |  | 212.39 | 212.39
20 | 03B005 | 软件开发 | 套 | 1 |  | 2800.00 |  |  |  | 2800.00 | 2800.00
| 补 | 软件开发 | 套 | 1 |  | 2800.00 |  |  |  | 2800.00 | 2800.00
21 | 030503006003 | 传感器 | 支 | 1 | 29.97 | 1391.45 | 0.31 | 5.49 | 2.63 | 1429.85 | 1429.85
| 5-3-118 | 液位计普通型 | 套 | 1 | 29.97 | 1391.45 | 0.31 | 5.49 | 2.63 | 1429.85 | 1429.85
22 | 03B011 | 压力变送器 | 台 | 1 |  | 750.00 |  |  |  | 750.00 | 750.00
| 补 | 压力变送器 | 台 | 1 |  | 750.00 |  |  |  | 750.00 | 750.00
23 | 030503006002 | 传感器 | 台 | 1 | 53.95 | 518.41 | 0.31 | 9.83 | 4.71 | 587.21 | 587.21
| 5-3-97 | 电压变送器 | 支 | 1 | 53.95 | 518.41 | 0.31 | 9.83 | 4.71 | 587.21 | 587.21
24 | 03B006 | 辅材 | 项 | 1 |  | 495.58 |  |  |  | 495.58 | 495.58
【表10.2.2-17】
综合单价计算表
单位(专业)工程名称:单项工程-安装 | [5 empty] | 标段: |  |  | 第3页 共3页
清单 序号 | 项目编码 (定额编码) | 清单（定额） 项目名称 | 计量 单位 | 数量 | 综 合 单 价 (元) | [5 empty] | 合计 (元)
[5 empty] | 人工费 | 材料 (设备) 费 | 机械费 | 管理费 | 利润 | 小计
| 补 | 辅材 | 项 | 1 |  | 495.58 |  |  |  | 495.58 | 495.58
|  | 中墩登科泵站 | [8 empty] | 82024.21
25 | 030109001003 | 离心式泵 | 台 | 1 | 321.25 | 50081.18 | 35.38 | 65.38 | 31.31 | 50534.50 | 50534.50
| 1-8-1 | 单级离心水泵及离心式耐腐蚀泵 设备重量(t以内)0.2 | 台 | 1 | 321.25 | 50081.18 | 35.38 | 65.38 | 31.31 | 50534.50 | 50534.50
26 | 030404004005 | 控制柜 2台22KW水泵控制+PLC控制 | 台 | 1 | 393.01 | 6175.80 | 94.98 | 90.23 | 43.20 | 6797.22 | 6797.22
| 4-4-11 | 低压成套配电柜 | 台 | 1 | 393.01 | 6175.80 | 94.98 | 90.23 | 43.20 | 6797.22 | 6797.22
27 | 031006001005 | 变频给水设备 | 套 | 2 | 926.15 | 3288.89 | 298.40 | 230.14 | 110.20 | 4853.78 | 9707.56
| 10-4-1 | 变频给水设备 设备重量（t以内）0.4 | 套 | 2 | 926.15 | 3288.89 | 298.40 | 230.14 | 110.20 | 4853.78 | 9707.56
28 | 030608007003 | 工业计算机系统调试 | 点 | 1 | 624.02 | 4013.69 | 103.72 | 135.48 | 64.87 | 4941.78 | 4941.78
| 6-6-105 | PLC可编程逻辑控制器试验 过程I/O点以下24 | 套 | 1 | 624.02 | 4013.69 | 103.72 | 135.48 | 64.87 | 4941.78 | 4941.78
29 | 030507014003 | 显示设备 | 台 | 1 | 113.72 | 523.78 |  | 20.58 | 9.86 | 667.94 | 667.94
| 5-5-182 | 触摸屏21"以上 | 台 | 1 | 113.72 | 523.78 |  | 20.58 | 9.86 | 667.94 | 667.94
30 | 030904008003 | 模块(模块箱） | 个 | 1 | 53.14 | 1973.39 | 3.33 | 10.34 | 4.95 | 2045.15 | 2045.15
| 9-4-22 | 模块箱/端子箱 | 台 | 1 | 53.14 | 1973.39 | 3.33 | 10.34 | 4.95 | 2045.15 | 2045.15
31 | 03B007 | 通讯费 | 项 | 1 |  | 212.39 |  |  |  | 212.39 | 212.39
| 补 | 通讯费 | 项 | 1 |  | 212.39 |  |  |  | 212.39 | 212.39
32 | 03B008 | 软件开发 | 套 | 1 |  | 2800.00 |  |  |  | 2800.00 | 2800.00
| 补 | 软件开发 | 套 | 1 |  | 2800.00 |  |  |  | 2800.00 | 2800.00
33 | 030503006004 | 传感器 | 支 | 2 | 29.97 | 1391.45 | 0.31 | 5.49 | 2.63 | 1429.85 | 2859.70
| 5-3-118 | 液位计普通型 | 套 | 2 | 29.97 | 1391.45 | 0.31 | 5.49 | 2.63 | 1429.85 | 2859.70
34 | 03B012 | 压力变送器 | 台 | 1 |  | 750.00 |  |  |  | 750.00 | 750.00
| 补 | 压力变送器 | 台 | 1 |  | 750.00 |  |  |  | 750.00 | 750.00
35 | 03B009 | 辅材 | 项 | 1 |  | 707.97 |  |  |  | 707.97 | 707.97
| 补 | 辅材 | 项 | 1 |  | 707.97 |  |  |  | 707.97 | 707.97
合计 | [10 empty] | 239629.08

## 0_1_表10_2_2-20 施工组织(总价)措施项目清
【表10.2.2-20】
施工组织（总价）措施项目清单与计价表
工程名称:安装 |  |  | 标段: | 第1页 共1页
序号 | 项目编号 | 项目名称 | 计算基础 | 费率 (%) | 金额 (元) | 备注
1 | 031302001001 | 安全文明施工费 |  |  | 835.70
1.1 |  | 安全文明施工基本费 | 定额人工费+定额机械费 | 6.81 | 835.70
2 | Z03130200801 | 提前竣工增加费 | 定额人工费+定额机械费
3 | 031302004001 | 二次搬运费 | 定额人工费+定额机械费 | 0.26 | 31.91
4 | 031302005001 | 冬雨季施工增加费 | 定额人工费+定额机械费 | 0.13 | 15.95
5 |  | 其他施工组织措施费 | 按相关规定计算
合 计 |  |  |  |  | 883.56

## 0_1_表10_2_2-29 主要工日一览表
【表10.2.2-29】
主要工日一览表
工程名称:安装 |  |  | 标段: |  | 第1页 共1页
序号 | 工日名称（类别） | 单位 | 数 量 | 单价(元) | 合价（元） | 备注
1 | 二类人工 | 工日 | 70.489 | 162.00 | 11419.22

## 0_1_表10_2_2-31 主要材料和工程设备一览表
【表10.2.2-31】
主要材料和工程设备一览表
工程名称:安装 |  |  |  | 标段: |  | 第1页 共1页
序号 | 名称、规格、型号 | 单位 | 数量 | 单价(元) | 合价（元） | 备注
1 | 不锈钢多级KQDP100-90-116扬程116米，流量90方/小时，功率45KW | 台 | 1.000 | 60000.00 | 60000.00
2 | 离心式泵CR95-3 扬程69.3米，流量95方/小时，功率22KW | 台 | 1.000 | 50000.00 | 50000.00
3 | 触摸屏 7寸，真彩 | 台 | 3.000 | 495.58 | 1486.73
4 | 变频给水设备ACS510-01-072A-4 380V 37KW | 套 | 1.000 | 7000.00 | 7000.00
5 | 变频给水设备ACS510-01-046A-4 380V 22KW | 套 | 2.000 | 3214.16 | 6428.32
6 | 变频给水设备ACS510-01-088A-4 380V 45KW | 套 | 2.000 | 7700.00 | 15400.00
7 | 变频给水设备ACS510-01-125A-4 380V 55KW | 套 | 2.000 | 9000.00 | 18000.00
8 | 无线远传模块 ECU-1051TL | 台 | 2.000 | 1957.52 | 3915.04
9 | 无线远传模块ECU-1051TL | 台 | 1.000 | 1957.52 | 1957.52
10 | 低压成套配电柜1800*800*400 | 台 | 3.000 | 6155.75 | 18467.26
11 | 低压成套配电柜1800*700*400 | 台 | 1.000 | 6476.11 | 6476.11
12 | 超声波液位计UTG21-P 24V供电，量程0- 15M含支架 | 个/支 | 4.000 | 1385.84 | 5543.36
13 | 变送器 | 支 | 1.000 | 513.27 | 513.27
14 | PLC控制系统 | 套 | 2.000 | 4006.20 | 8012.39
15 | PLC控制系统SMARTST20+EMAE08+EMAQ04DI12路输入，D08路输出，AI8路输入，A04路输出 | 套 | 1.000 | 4006.20 | 4006.20

## 0_1_表10_2_2-32 主要机械台班一览表
【表10.2.2-32】
主要机械台班一览表
工程名称:安装 |  |  |  | 标段: | 第1页 共1页
序号 | 机械名称、规格、型号 | 单位 | 数 量 | 单价(元) | 合价（元） | 备注
1 | 手持式万用表50000计数 | 台班 | 1.032 | 6.96 | 7.18
2 | 数字电压表 | 台班 | 0.516 | 6.66 | 3.44
3 | 编程器 | 台班 | 0.690 | 3.51 | 2.42
4 | 对讲机（一对） | 台班 | 0.861 | 4.61 | 3.97
5 | 逻辑分析仪 | 台班 | 0.171 | 139.00 | 23.77
6 | 多功能校验仪 | 台班 | 1.032 | 262.00 | 270.38
7 | 汽车式起重机8t | 台班 | 0.372 | 707.15 | 263.06
8 | 叉式起重机5t | 台班 | 0.140 | 438.70 | 61.42
9 | 载货汽车5t | 台班 | 2.814 | 410.97 | 1156.47
10 | 吊装机械(综合) | 台班 | 1.750 | 532.00 | 931.00
11 | 工业用真有效值万用表 | 台班 | 0.250 | 6.16 | 1.54
12 | 电焊机 （综合） | 台班 | 0.812 | 115.00 | 93.38
13 | 弧焊机 综合 | 台班 | 0.662 | 66.69 | 44.15